## 参数
|  | 单位 | XCMG XE19U | 卡特 301.7 CR | 卡特 301.8 | 迪尔 17P | 山猫 E20 | 久保田 U17-5 | 久保田 KX018 | 沃尔沃 ECR18E | 现代 HX17AZ | 斗山 DX17Z-7 | 三一 SY18U
运输参数 | 操作重量 | kg | 1900 | 1790-1915 | 1725-2029 | 1720 | 1890 | 1770 | 1700/1800 | 1700-1980 | 1980 | 1910 | 1925
| 整机运输宽度 | mm | 990/1300 | 990-1300 | 990-1300 | 980-1280 | 980-1360 | 990-1300 | 990-1300 | 995-1352 | 994-1290 | 990-1300 | 980/1350
| 整机运输高度 | mm | 2400 | 2300 | 2300 | 2380 | 2297 | 2370 | 2350 | 2298 | 2320 | 2320 | 2370
| 整机运输长度 | mm | 3560 | 3620 | 3720 | 3500 | 3688 | 3550 | 3710 | 3431 | 3531 | 3528 | 3515
接地参数 | 轨距 | mm | 760-1070 | 760-1070 | 760-1070 | 750-1050 | 750-1130 | 760-1070 | 760-1070 | 765-1122 | 764-1060 | 760-1070 | 750-1120
| 轴距 | mm | 1230 | / | / | 1210 | / | 1230 | 1230 | / | 1230 | 1230 | 1220
| 履带长度 | mm | 1564 | 1590 | 1590 | 1570 | / | 1580 | 1590 | 1620 | 1580 | 1580 | 1585
| 履带宽度 | mm | 230 | 230 | 230 | 230 | 230 | 230 | 230 | 230 | 230 | 230 | 230
工作参数 | 最大挖掘高度 | mm | 3420 | 3430 | 3550 | 3540 | / | 3510 | 3460 | 3442 | 3730 | 3730 | 3550
| 最大卸载高度 | mm | 2455 | 2450 | 2560 | 2510 | 2799 | 2470 | 2380 | 2444 | 2670 | 2670 | 2475
| 最大挖掘深度 | mm | 2520 | 2350 | 2370 | 2190 | 2545 | 2290 | 2380 | 2234 | 2240 | 2240 | 2585
| 最大挖掘半径 | mm | 4055 | 3970 | 3870 | 3810 | / | 3880 | 3920 | / | 3910 | 3910 | /
| 最大地面挖掘半径 | mm | 3995 | 3900 | 3800 | / | 4287 | 3820 | 3860 | 3921 | 3820 | 3820 | 4135
| 尾部回转半径 | mm | 675 | 650 | 995 | 680 | / | 650 | 1070 | 688 | 645 | 645 | 675
动力 | 发动机总功率 | kW | / | 16.1 | 16.1 | / | 11.2 | 12 | 12 | 12 | 12.1 | 12.1 | 14.6
| 发动机净功率 | kW | 15.2 | 15.7 | 15.7 | 10.8 | / | 11.3 | 11.6 | 11.8 | 11.9 | 11.9 | 13.6
工作装置 | 标配斗杆 | mm | 950 | 960 | 960 | 930 | / | 950 | / | 950 | / | 1030 | 1160
| 标配动臂 | mm | 1828 | 1780 | 1850 | 1820 | / | / | / | / | 1750 | 1750 | 1770
液压系统 | 液压系统 | 类别 | / | 负载敏感 | 负载敏感 | 三泵 | 负载敏感 | 三泵 | 三泵 | / | / | / | 负载敏感
| 系统流量 | L/min | 50.6 | 66 | 66 | 2x19.2+10.98 | / | 2x17.3+10.4 | 2x17.3+10.5 | 34 | 2x17.3 | 2x17.3 | 66
| 工作压力 | MPa | 25.3 | 24.5 | 24.5 | / | / | / | / | 17 | 20.6 | 20.6 | 24.5
| 行走压力 | MPa | 25.3 | 24.5 | 24.5 | / | / | / | / | / | 20.6 | 20.6 | 24.5
| 回转压力 | MPa | 11 | 14.7 | 14.7 | / | / | / | / | / | 16.2 | 13.2 | 16.2
| AUX1流量 | L/min | 45 | 33 | 33 | 29.9 | 30 | 27.7 | 27.7 | 30 | 27.7 | / | 40
| AUX1压力 | Mpa | 18 | 24.5 | 24.5 | / | 18 | / | / | / | 38.6 | / | 16
| AUX2流量 | L/min | / | 14 | 14 | / | / | / | / | / | / | / | /
| AUX2压力 | Mpa | / | 24.5 | 24.5 | / | / | / | / | / | / | / | /
行走 | 行走速度（低速/高速） | km/h | 2.2/4.2 | 2.9/4.4 | 2.9/4.4 | 2.4/4.2 | 2.1/4.2 | 2.3/4.4 | 2.2/4 | 1.8/3.5 | 2.2/4.1 | 2.2/4.1 | 3/4
| 最大牵引力 | kN | 21.4 | 18.4 | 18.4 | / | / | 14.1 | 20.2 | 13 | / | 13.9 | 15.6
| 接地比压 | kPa | 29.7 | 27.9-30 | 26.8-29.6 | 26.6 | 30 | 27.6 | 25.5/26.2 | 28.4 | 30.2 | 30.3 | 30
| 爬坡能力 | ° | 30 | 30 | 30 | / | / | / | / | 30 | 35 | 30 | /
回转 | 回转速度 | rpm | 10 | 9.8 | 9.8 | / | / | 9.4 | 9.1 | 9.5 | 9.16 | 9.2 | 10
| 动臂偏摆（左/右） | ° | 60/50 | 65/50 | 65/50 | 70/50 | / | 63/58 | 75/60 | / | / | 69/44 | /
挖掘力 | 铲斗挖掘力 | kN | 16 | 18.4 | 19.6 | 16 | 18.3 | 15.8 | 16 | 12.9 | 16 | 16.3 | 16.6
| 斗杆挖掘力 | kN | 10 | 11.9 | 11.3 | 8.6 | 11.5 | 8.7 | 8.2 | 7.9 | 9 | 9.1 | 8.3
起吊能力 | 地面正前方3m远处起吊能力（放下推土铲） | kg | / | 938 | 811 | / | / | 540 | 676 | 593 | 860 | 840 | 774
| 地面正前方3m远处起吊能力（抬起推土铲） | kg | 514.5 | 398 | 533 | / | / | / | / | 469 | / | 420 | 425
| 地面侧方3m远处起吊能力 | kg | 394 | 422 | 362 | / | / | 385 | 467 | 434 | 510 | 430 | 425

## 标选配
|  | XCMG XE19U | 卡特 301.7 CR | 卡特 301.8 | 迪尔 17P | 山猫 E20 | 久保田 U17-5 | 久保田 KX018 | 沃尔沃 ECR18E | 现代 HX17AZ | 斗山 DX17Z-7 | 三一 SY18U
发动机 | 自动怠速 | / | 标配 | 标配 | / | 选配 | 标配 | 标配 | 选配 | / | / | 标配
| 自动停机 | / | 标配 | 标配 | / | / | / | / | 选配 | / | / | /
液压系统 | 手柄行走 | / | 标配 | 标配 | / | / | / | / | / | / | / | /
| 动臂斗杆防爆阀 | / | 选配 | 选配 | / | / | / | / | 选配 | / | / | /
| AUX1管路 | 标配 | 标配 | 标配 | 标配 | 标配 | 标配 | 标配 | 标配 | 标配 | 标配 | 标配
| AUX1换向阀 | / | / | / | / | / | 标配 | 标配 | / | 标配 | / | /
| AUX2管路 | / | 选配 | 选配 | / | 选配 | / | / | / | 标配 | / | /
| 流量保持 | / | 标配 | 标配 | / | / | 标配 | / | / | / | / | 标配
| 快换管路 | 选配 | 选配 | 选配 | 无，机械快换 | 无，机械快换 | 无，机械快换 | 无，机械快换 | 选配 | 标配 | / | 标配
驾驶环境 | 是否有驾驶室版本 | / | 否 | 是 | 否 | 是 | 否 | 是 | 是 | / | / | 否
| 驾驶室冷暖空调 | / | / | 选配 | / | / | / | / | / | / | / | /
| 密码防盗 | / | 选配 | 选配 | / | 否 | / | / | 否 | / | / | /
| 一键启动 | / | 选配 | 选配 | / | / | / | / | / | / | / | /
| USB电源 | / | / | 选配 | / | / | 标配 | / | / | / | / | /
| 蓝牙收音机 | / | / | 选配 | / | 否 | / | / | / | / | / | /
| 悬浮座椅 | / | 选配 | 驾驶室标配 驾驶棚选配 | 标配 | / | 标配 | 标配 | 标配 | 标配 | / | 标配
| 手机托 | / | 标配 | 标配 | / | / | 标配 | 标配 | 标配 | / | / | /
电器系统 | 报警灯 | 标配 | / | / |  | / | / | / | 选配 | 选配 | / | 标配
| 行走报警 | 标配 | 选配 | 选配 | 标配 | / | 选配 | 选配 | 选配 | 标配 | 标配 | 标配
| 远程信息处理系统 | / | 选配 | 选配 | 选配 | / | 标配 | / | / | 标配 | / | /
工装底盘 | 长斗杆 | 选配1120mm | 选配1160mm | 选配1160mm |  | / | / | / | 选配 1150 | / | 选配 1230 | /
| 推土铲浮动 | / | 标配 | 标配 | / | 标配 | / | / | / | 标配 | / | /
| 副配重 | / | 选配 | / | / | / | / | / | 选配 | / | / | /