## 参数
|  | 单位 | XCMG XE27U | 卡特 302.7 CR | 迪尔 26P | 山猫 E26 | 久保田 U27-4 | 沃尔沃 EC27D | 现代 HX27AZ | 斗山 DX27 | 三一 SY26U
运输参数 | 操作重量 | kg | 2680/2780 | 2560-3050 | 2620/2770 | 2942 | 2580/2680 | 2640/2730 | 2580/2685 | 2642-2878 | 2760
| 整机运输宽度 | mm | 1500 | 1570 | 1500 | 1550 | 1500 | 1500 | 1550 | 1550 | 1550
| 整机运输高度 | mm | 2580 | 2480 | 2430 | 2438 | 2420 | 2535 | 2452 | 2442 | 2430
| 整机运输长度 | mm | 4190 | 4240 | 4180 | 4327 | 4100 | 4400 | 4150 | 4186 | 4285
接地参数 | 轨距 | mm | 1200 | 1270 | 1200 | / | 1200 | 1250 | 1250 | 1250 | 1250
| 轴距 | mm | 1560 | / | 1530 | / | 1560 | 1440 | 1550 | 1540 | 1560
| 履带长度 | mm | 1980 | 2010 | 1960 | / | 1990 | 1906 | 1975 | 1960 | 1960
| 履带宽度 | mm | 300 | 300 | 300 | 300 | 300 | 250 | 250 | 300 | 300
工作参数 | 最大挖掘高度 | mm | 4390 | 4270 | 4440 | / | 4420 | 4333 | 4175 | 4385 | 4410
| 最大卸载高度 | mm | 3120 | 2950 | 3190 | 3272 | 3040 | 3092 | 2870 | 2935 | 3100
| 最大挖掘深度 | mm | 2800 | 2510 | 2590 | 2906 | 2870 | 2715 | 2515 | 2645 | 2820
| 最大挖掘半径 | mm | 4750 | 4660 | 4630 | / | 4790 | 4427 | 4560 | 4655 | /
| 最大地面挖掘半径 | mm | / | 4510 | / | 4876 | 4680 | 4295 | 4420 | 4520 | 4850
| 尾部回转半径 | mm | 790 | 775/845/890 (Counterweight影响) | 800 | / | 790 | 1080/1155 (Counterweight影响) | 775 | 790 | 775
动力 | 发动机总功率 | kW | 15.4 | 18.4 | / | 18.5 | 15.6 | 15.6 | 18.5 | 18.4 | 15.2
| 发动机净功率 | kW | / | 17.6 | 14.9 | / | 14.9 | / | 18.2 | 17.9 | 14.5
工作装置 | 标配斗杆 | mm | 1300 | 1060 | 1170 | / | / | 1200 | 1120 | 1100 | 1300
| 标配动臂 |  | 2090 | 2085 | 2100 | / | / | / | 2030 | 2090 | 2100
| 选配斗杆 | mm | / | 1260 | / | / | / | 1500 | / | 1300 | /
液压系统 | 液压系统 | 类别 | Load Sensing | Load Sensing | Triple Pump | / | Triple Pump | 闭式 | Triple Pump | / | Load Sensing
| 系统流量 | L/min | 82.8 | 100 | 2x36+16.28 | / | 2x28.8+19.2 | 65 | 2x28.2+20 | 2x29 | 78
| 工作压力 | MPa | 24.3 | 24.5 | / | / | / | 25 | 22 | 21.6 | 24.5
| 行走压力 | MPa | 24.3 | 24.5 | / | / | / | / | / | 21.6 | 24.5
| 回转压力 | MPa | 16.2 | 17.6 | / | / | / | / | / | 16.7 | 19.6
| AUX1流量 | L/min | 25 | 65 | 46.18 | 53.8 | 48 | 50 | 48 | / | 42.5
| AUX1压力 | Mpa | 18 | 24.5 | / | 18 | / | 25 | / | / | 25
| AUX2流量 | L/min | 25 | 25 | / | / | / | 23 | / | / | /
| AUX2压力 | Mpa | 18 | 24.5 | / | / | / | / | / | / | /
行走 | 行走速度（低速/高速） | km/h | 2.4/3.6 | 2.6/4.5 | 2.9/4.5 | 2.9/5.2 | 2.6/4.3 | 2.6/4.8 | 2.38/4.35 | 2.4/4.2 | 2.6/4.5
| 最大牵引力 | kN | 29.7 | 26.8 | / | / | 30.1 | 25 | 22.7 | 30.7 | 20
| 接地比压 | kPa | 25.5/26.4 | 24.2-29 | 25/25.9 | 28 | 22.9/24 | 26.9/27.8 | 28.3/29.7 | 26.2 | 25.5
| 爬坡能力 | ° | 30 | 30 | / | / | / | 30 | / | 30 | 25
回转 | 回转速度 | rpm | 10 | 9 | 9.1 | / | 9.9 | 9.4 | 9.16 | 9.3 | 10
| 动臂偏摆（左/右） | ° | 72/55 | 75/50 | 70/60 | / | 75/55 | 72.5/53 | 75/50 | / | /
挖掘力 | 铲斗挖掘力 | kN | 23 | 23.3 | 22.2 | 25.1 | 31.2 | 24.6 | 20.4 | 21.8 | 27
| 斗杆挖掘力 | kN | 14 | 13.8 | 15.2 | 15.8 | 12.3 | 18.1 | 14.2 | 14.2 | 14.2
起吊能力 | 地面正前方3m远处起吊能力（放下推土铲） | kg | / | 1299 | 1201 | 1070 | 653 | 1024 | 1080 | 910 | 1095
| 地面正前方3m远处起吊能力（抬起推土铲） | kg | 430 | 493-659 (Counterweight影响) | / | / | / | 569/625 (Counterweight影响) | / | 530 | 398
| 地面侧方3m远处起吊能力 | kg | 298 | 422-525 (Counterweight影响) | 394 | 461 | 336 | 543/596 (Counterweight影响) | 460 | 420 | 485

## 标选配
|  | XCMG XE27U | 卡特 302.7 CR | 迪尔 26P | 山猫 E26 | 久保田 U27-4 | 沃尔沃 EC27D | 现代 HX27AZ | 斗山 DX27 | 三一 SY26U
发动机 | 自动怠速 | / | 标配 | / | 标配 | / | 选配 | / | 标配 | 标配
| 自动停机 | / | 标配 | / | / | / | 选配 | / | / | /
| 经济模式 | / | / | 标配 | 标配 | / | / | / | / | /
液压系统 | 手柄行走 | / | 标配 | / | / | / | / | / | / | /
| 动臂斗杆防爆阀 | 选配 | 选配 | / | / | / | 选配 | / | / | /
| AUX1管路 | 标配 | 标配 | 标配 | 标配 | 标配 | 选配 | 标配 | 标配 | 标配
| AUX1换向阀 | / | / | 标配 | / | 标配 | / | / | / | /
| AUX2管路 | 标配 | 选配 | / | 选配 | / | 选配 | 选配 | / | /
| 流量保持 | / | 标配 | / | / | / | / | / | / | /
| 卸油管路 | / | / | / | / | 标配 | 选配 | / | / | /
| 快换管路 | 标配 | 选配 | 无，楔式快换 | 选配 | 无，楔式快换 | 选配 | 标配 | / | 标配
驾驶环境 | 是否有驾驶室版本 | 是 | 是 | 是 | 是 | 是 | 是 | 是 | 是 | No
| 驾驶室版本制热 | 标配 | 标配 | 标配 | 标配 | 标配 | 标配 | 标配 | 标配 | /
| 驾驶室版本制冷 | / | 选配 | / | 标配 | / | / | / | 标配 | /
| 密码防盗 | / | 标配 | / | 选配 | / | / | / | / | /
| 一键启动 | / | 选配 | / | / | / | / | / | / | /
| USB电源 | / | 选配 | / | / | / | / | / | 标配 | /
| 蓝牙收音机 | 选配 | 选配 | / | 选配 | / | 选配 | / | 标配 | /
| 触屏显示器 | 选配 | 选配8英寸触屏 | / | 选配 | / | / | / | 标配 | /
| 手机托 | / | 标配 | / | / | / | 标配 | / | / | /
电器系统 | 报警灯 | 标配 | / | / | / | / | 选配 | 选配 | 选配 | 标配
| 行走报警 | / | 选配 | 标配 | / | 标配 | 选配 | 标配 | 选配 | 标配
| 远程信息处理系统 | / | 选配 | 选配 | 标配 | / | 选配 | 标配 | 标配 | /
工装底盘 | 长斗杆 | / | 选配1260 | / | / | / | 选配1500 | / | 选配1300 | 标配1300
| 可伸缩底盘 | / | 选配 | / | / | / | / | / | / | /
| 推土铲浮动 | / | 标配 | / | 标配 | / | / | / | / | /
| 推土铲偏摆 | / | / | / | / | / | / | / | / | /
| 副配重 | / | 100/250 kg | / | / | / | 选配 | / | / | /