## 参数
|  | 单位 | XCMG XE250U | 卡特 326 | 迪尔 260P | 小松 PC240LC-11 | 神钢 SK260LC-11 | 沃尔沃 EC260 | 现代 HX260L | 斗山 DX260LC-9 | 三一 SY265C
运输参数 | 操作重量 | kg | 27300 | 26300 | 27250 | 25574 | 27300 | 27890 | 27780 | 27400 | 27000
| 整机运输宽度 | mm | 3390 | 3380 | 3390 | 3380 | 3390 | 3390 | 3400 | 3400 | 3390
| 整机运输高度 | mm | 3210 | 3250 | 3100 | 3185 | 3180 | 3110 | 3235 | 3235 | 3195
| 整机运输长度 | mm | 10240 | 10060 | 10160 | 9965 | 10210 | 10215 | 10085 | 10085 | 10290
接地参数 | 轨距 | mm | 2590 | 2590 | 2590 | 2580 | 2590 | 2590 | 2600 | 2600 | 2590
| 轴距 | mm | 3841 | 3830 | 3840 | 3845 | 3850 | 3850 | 3835 | 3835 | 3830
| 履带长度 | mm | 4633 | 4640 | 4630 | 4640 | 4640 | 4650 | 4628 | 4630 | 4636
| 履带宽度 | mm | 800 | 790 | 800 | 800 | 800 | 800 | 800 | 800 | 800
工作参数 | 最大挖掘高度 | mm | 10074 | 9680 | 10030 | 10000 | 9790 | 9685 | 9770 | 9770 | 9740
| 最大卸载高度 | mm | 7124 | 6610 | 7150 | 7035 | 6880 | 6710 | 7025 | 7025 | 6715
| 最大挖掘深度 | mm | 6953 | 6820 | 7190 | 6920 | 7000 | 7060 | 6810 | 6810 | 6706
| 最大挖掘半径 | mm | 10269 | / | 10380 | 10180 | 10300 | 10340 | 10170 | 10170 | /
| 最大地面挖掘半径 | mm | 10091 | 10120 | 10200 | 10020 | 10140 | 10160 | 9990 | 9990 | 10225
| 尾部回转半径 | mm | 3023 | 3000 | 3060 | 2985 | 3100 | 3080 | 3073 | 3040 | 3105
动力 | 发动机总功率 | kW | / | 151 | 152 | 141 | 155 | 168 | 171 | 171 | 145
| 发动机净功率 | kW | 145 | 149.8 | 151 | 132 | 145 | 167 | 169 | 165 | /
工作装置 | 标配斗杆 | mm | 2964 | 2950 | 3000 | 3045 | 2980 | 2970 | 3000 | 3000 | 2950
| 标配动臂 | mm | 6000 | 5900 | 5900 | 5850 | 6020 | 6000 |  | 5900 | 5900
| 选配斗杆 | mm | / | 3600/7850 | 3600 | 3500 | 3660 | 2500/3600 | 3500 | 3500 | /
| 选配动臂 | mm | / | 10200 | / | / | / | / | / | / | /
液压系统 | 液压系统 | 类别 | 负流量 | 全电控 | 全电控 | 负载敏感 |  | 全电控 |  | 全电控 | 正流量
| 系统流量 | L/min | 2x234 | 2x241 | 2x234 | 475 | 2x245 | 2x240 | 2x237.5 | 2x237.5 | 520
| 工作压力 | MPa | 34.3 | 35 | 34.3 | 37.3 | 34.3 | 33.3 | 34.3 | 34.3 | 34.3
| 行走压力 | MPa | 34.3 | 35 | 34.3 | 37.3 | 34.3 | 36.3 | / | 34.3 | 34.3
| 回转压力 | MPa | 25 | 28.4 | 28.5 | 28.9 | 28.4 | 27.9 | / | 28 | 27.5
| 增压压力 | MPa | 37 | 38 | 37.3 | - | 37.8 | 36.3 | 37.3 | 37.3 | 37.3
| AUX1流量 | L/min | / | / | 30-468 | / | 2x246 | / | 50-475 | / | /
| AUX1压力 | Mpa | / | / | 60-35 | / | / | / | 14-34 | / | /
| AUX2流量 | L/min | / | / | 31 | / | 42.6 | / | 58.9 | / | /
| AUX2压力 | Mpa | / | / | 21-25 | / | / | / | 16 | / | /
行走 | 行走速度（低速/高速） | km/h | 3.3/5.2 | /5.6 | 3.3/5.7 | 3/5.5 | 3.6/5.8 | 3.5/5.5 | 3.3/5.8 | 3.4/5.8 | 3.5/5.5
| 最大牵引力 | kN | 220 | 228 | 223 | 202 | 243 | 217 | 342 | 282.7 | 227
| 接地比压 | kPa | 40.6 | 40 | 40.6 | 38 | 40 | 39.5 | 41.2 | 41.4 | 39.3
回转 | 回转速度 | rpm | 10.6 | 9.9 | 10.9 | 11.7 | 11.4 | 11.7 | 10.4 | 10.6 | 10.6
| 回转力矩 | kN | 74 | 106 | 80 | 79 | 85.9 | 91.7 | 80 | 100.8 | /
挖掘力 | 铲斗挖掘力 | kN | 183.4 | 180 | 175 | 172 | 187 | 181 | 157 | 194.2 | 187
| 斗杆挖掘力 | kN | 129 | 131 | 135 | 129 | 134 | 128 | 139 | 139.2 | 130
起吊能力 | 地面正前方6m远处起吊能力 | kg | 8591 | 9550 | 9310 | 9350 | 9560 | 10060 | 10220 | 10210 | 9541
| 地面侧方6m远处起吊能力 | kg | 6013 | 6150 | 6200 | 6200 | 6260 | 6480 | 6670 | 6660 | 6859

## 标选配
|  | XCMG XE250U | 卡特 326 | 迪尔 260P | 小松 PC240LC-11 | 神钢 SK260LC-11 | 沃尔沃 EC260 | 现代 HX260L | 斗山 DX260LC-9 | 三一 SY265C
发动机 | 自动怠速 | 标配 | 标配 | 标配 | 标配 | 标配 | 标配 | 标配 | 标配 | 标配
| 自动停机 | / | 标配 | 标配 | 标配 | 标配 | 选配 | 标配 | 标配 | /
| 机油采样口 | / | / | 标配 | / | / | 标配 | / | / | /
| 燃油泵 | 选配 | / | / | / | / | 选配 | 选配 | / | /
| 冷启动 | / | -18℃ -32℃ | 选配缸体加热器 | / | / | 选配缸体加热器 | 选配缸体加热器 | / | /
| 电风扇 | / | 标配 | 选配 | / | / | / | / | / | /
| 风扇反向 | / | 标配 | 选配 | / | / | 选配 | 选配 | / | /
| 功率模式 | 标配 | Power/ Smart/Eco | 标配 | P/E | H/S/Eco | / | / | P+/P/S/E | 标配
液压系统 | 液压油自动预热 | / | 标配 | / | / | 标配 | 标配 | / | / | /
| 液压油采样口 | / | 标配 | 标配 | / | / | / | / | / | /
| 自动双速 | / | / | 标配 | 标配 | / | / | / | / | /
| 手柄行走 | / | 选配 | / | / | / | / | / | / | /
| 单脚踏行驶 | / | / | 选配 | 选配 | 选配 | 标配 | 标配 | 标配 | /
| 蠕行模式 | / | / | / | / | / | 标配 | / | / | /
| 动臂斗杆防爆阀 | 选配 | / | / | 选配 | 选配 | 选配 | 选配 | 选配 | /
| 动臂斗杆缓冲阀 | / | 标配 | / | / | / | / | / | / | /
| 动臂浮动 | / | / | / | / | / | 标配 | / | 标配 | /
| 动作优先 | / | / | / | / | / | 标配 | / | / | /
| 精准回转 | / | / | / | / | / | / | 标配 | / | /
| AUX1管路 | 标配 | 选配 | 选配 | 选配 | 标配 | / | 标配 | 标配 | 标配
| 破碎锤回油过滤 | / | / | / | / | / | / | / | / | /
| 破碎锤自动停止 | / | 标配 | / | / | / | / | / | / | /
| AUX2管路 | 标配 | 选配 | 选配 | / | 选配 | / | 选配 | 标配 | 标配
| 卸油管路 | / | / | / | / | / | 选配 | / | / | /
| 快换管路 | 标配 | 选配 | / | / | / | / | 标配 | / | 标配
驾驶环境 | 一键启动 | / | 标配 | / | / | / | 标配 | / | / | /
| 密码防盗 | / | 选配 | / | / | / | 标配 | / | / | /
| USB电源 | 标配 | / | 标配 | / | / | / | / | / | 标配
| 无线充电 | / | / | / | / | / | 标配 | / | 标配 | /
| 蓝牙收音机 | 选配 | 标配 | / | / | 标配 | 选配 | 标配 | 标配 | 标配
| 后视镜加热 | / | / | / | / | / | / | / | / | /
| 手机托 | / | / | / | / | / | / | / | / | /
| 遮阳 | 标配 | 标配 | / | 选配 | / | 标配 | / | 标配 | /
| 遮雨棚 | 标配 | 选配 | / | 选配 | / | 选配 | 选配 | 选配 | /
电器系统 | 工作灯延迟关闭 | / | 标配 | / | / | / | / | / | / | /
| 报警灯 | / | 选配 | / | / | / | 选配 | 选配 | 标配驾驶室顶 四角式 | /
| 行走报警 | 标配 | 标配 | 标配 | 标配 | 标配 | 标配 | 标配 | 标配 | 标配
| 回转报警 | / | 选配 | / | / | / | / | 标配 | 标配 | /
| 360°/270°视摄像头 | / | 选配360 | 选配360 | / | 标配270 | 标配 | 选配360° | 选配360° | /
| 远程信息处理系统 | 选配 | 标配Vision Link | JD Link | Komtrax | KOMEXS | / | Hyundai Connect | / | /
| 车辆健康诊断系统 | / | / | / | / | / | / | 标配 | 标配 | /
| 智能称重 | / | 标配 | / | / | / | 选配 | 选配 | 标配 | /
| 辅助动作 | / | 标配 动臂 铲斗 Swing 平地 起吊助手 | / | / | / | 选配 | 选配 起吊助手 2D控制 | 起吊 平地 修坡 | /
| 电子栅栏 | / | 标配 | / | / | / | 标配 | 选配 | 标配 | /
| 远程操控 | / | 选配 | / | / | / | / | / |  | /
| 障碍物检测 | / | 选配 | 选配 | / | / | 标配 | / | 选配 | /
| 坡度系统 | / | 标配2D 选配3D | 标配2D 选配3D | / | / | 选配2D/3D | 选配 2D | 标配2D+激光捕捉 | /
工装底盘 | 二节臂 m | / | 2.8+3.3 | / | / | / | 5.95 | / | / | /
| 长斗杆 m | / | 3.6 | 3.6 | 3.5 | 3.66 | 3.6 | 3.5 | 3.5 | /
| 超长工装 m | / | 10.2+7.85 | / | / | / | 10.2+7.85 | / | / | /
| 自动润滑 | 选配 | / | 选配 | / | / | 选配 | / | / | /
| 配重 kg | 5416 | 标配4600 选配7400 | 5500 | 4670/5500 | 5580 | 4950/6200 | 5500 | 5500 | /
| 铲斗 m³ | 1.2 | GP: 0.63-1.83 HD: 0.52-1.97 SD: 0.52-1.33 ditch cleaning: 0.57/0.74 | HD 0.85-1.6 | 0.58-1.41 | 0.80-1 | GP/HD 0.56-1.76 | 标配 1.4 选配 1.2 | 标配 1.17 | /