## 参数
|  | 单位 | XCMG XE235UCR | 卡特 325 | 迪尔 245P | 小松 PC238USLC-11 | 神钢 SK230SRCL-7 | 沃尔沃 ECR255 | 现代 HX235A LCR | 斗山 DX235LCR-7
运输参数 | 操作重量 | kg | 26300 (不带Blade) | 26200-28400 | 25800 (不带Blade) | 24600-25250 (不带Blade) | 27500 | 24270-28195 | 24560 (不带Blade) | 26961
| 整机运输宽度 | mm | 3190 | 3170 | 3190 | 3180 | 3180 | 3190 | 3190 | 3190
| 整机运输高度 | mm | 3181 | 3220 | 3020 | 3255 | 3160 | 3310 | 3290 | 3123
| 整机运输长度 | mm | 9005 | 8890 | 9120 | 8920 | 8830 | 9035 | 8910 | 8970
接地参数 | 轨距 | mm | 2390 | 2380 | 2390 | 2380 | 2390 | 2390 | 2390 | 2390
| 轴距 | mm | 3647 | 3650 | 3660 | 3655 | 3660 | 3660 | 3650 | 3650
| 履带长度 | mm | 4444 | 4460 | 4460 | 4450 | 4450 | 4455 | 4446 | 4446
| 履带宽度 | mm | 800 | 790 | 800 | 800 | 800 | 800 | 800 | 800
工作参数 | 最大挖掘高度 | mm | 10899 | 10970 | 11230 | 10700 | 10580 | 10915 | 10820 | 10805
| 最大卸载高度 | mm | 7919 | 7900 | 8290 | 7825 | 7710 | 7870 | 7900 | 7940
| 最大挖掘深度 | mm | 6646 | 6700 | 6620 | 6620 | 6580 | 6755 | 6670 | 6680
| 最大挖掘半径 | mm | 9944 | / | 10110 | 9878 | 9700 | 9890 | 9910 | 9830
| 最大地面挖掘半径 | mm | 9778 | 9780 | 9900 | 9700 | 9530 | 9735 | 9750 | 9645
| 尾部回转半径 | mm | 1800 | 1780/1810 | 1680 | 1810 | 1840 | 1810 | 1780 | 1724
动力 | 发动机总功率 | kW | 129 | 129.4 | / | 123 | 127 | 129 | 129 | 141
| 发动机净功率 | kW | / | 128.5 | 119 | 116 | 122 | 128 | 127 | 127
工作装置 | 标配斗杆 | mm | 2910 | 2900 | 2910 | 2925 | 2870 | 2900 | 2920 | 2900
| 标配动臂 | mm | 5680 | 5700 | / | 5700 | 5620 | 5700 | 5680 | 5700
| 选配斗杆 | mm | / | / | / | / | / | 2500 | 2000/2400 | /
| 选配动臂 | mm | / | 二节臂 | / | / | / | 5760二节臂 | 二节臂 | /
液压系统 | 液压系统 | 类别 | 正流量 | 全电控 | 三泵 | 负载敏感 | / | 全电控 | / | /
| 系统流量 | L/min | 240.5x2 | 214.5x2 | 212x2+189 | 475 | 220x2 | 208x2 | 221x2 | 222x2
| 工作压力 | MPa | 34.3 | 35 | 34.3 | 37.3 | 34.3 | 34.3 | 34.3 | 34.3
| 行走压力 | MPa | 34.3 | 35 | 35.5 | 37.3 | 34.3 | 34.3 | 34.3 | 36.3
| 回转压力 | MPa | 27.5 | 27.5 | 32.3 | 29.4 | 29 | 29.5 | 27.9 | 29.4
| 增压压力 | MPa | 37 | 38 | 38 | / | 37.8 | / | 37.3 | 36.3
| AUX1流量 | L/min | / | / | / | / | 220x2 | / | 100-400 | /
| AUX1压力 | Mpa | / | / | / | / | 34.3 | / | 10-35 | /
| AUX2流量 | L/min | / | / | / | / | 40.6 | / | 53 | /
| AUX2压力 | Mpa | / | / | / | / | 20.6 | / | 16 | /
行走 | 行走速度（低速/高速） | km/h | 3.4/5.3 | /5.7 | 3.5/5.5 | 3/5.5 | 3.5/5.8 | 3.4/5.6 | 3.2/5.6 | 3.2/5.8
| 最大牵引力 | kN | 210 | 201 | 203 | 202 | 226 | 209 | 217.7 | 286.3
| 接地比压 | kPa | 41 | 42.3-57.8 | 40/45 | 39.2-51.1 | 41 | 34.3-58.8 | 38.4-50.1 | /
回转 | 回转速度 | rpm | 12.1 | 11.12 | 11.8 | 11 | 12.6 | 12 | 11.3 | 11.5
| 回转力矩 | kN | 67 | 82 | 68 | 65.3 | 71.5 | 83.1 | / | 94.4
挖掘力 | 铲斗挖掘力 | kN | 129.3/139.5 | 150/163 | 158 | 149 | 120/132 | 141/149 | 152/165 | 161.8
| 斗杆挖掘力 | kN | 107.7/116.2 | 106/115 | 114 | 108 | 88/96.8 | 104/110 | 106.9/116.1 | 109.8
起吊能力 | 地面正前方6m远处起吊能力 | kg | 7873 | 8400 | 7820 | 8000 | 7830 | 7540 | 6790 | 7960
| 地面侧方6m远处起吊能力 | kg | 4675 | 5100 | 4650 | 5100 | 4870 | 4530 | 4400 | 4780

## 标选配
|  | XCMG XE235UCR | 卡特 325 | 迪尔 245P | 小松 PC238USLC-11 | 神钢 SK230SRCL-7 | 沃尔沃 ECR255 | 现代 HX235A LCR | 斗山 DX235LCR-7
发动机 | 自动怠速 | 标配 | / | 标配 | 标配 | 标配 | 标配 | 标配 | 标配
| 自动停机 | / | / | 标配 | / | 标配 | 选配 | 标配 | 标配
| 机油采样口 | / | 标配 | / | / | / | 标配 | / | /
| 燃油泵 | 选配 | / | / | / | / | 选配 | 选配 | 选配
| 冷启动 | / | 标配-18℃ 选配-32℃ | / | / | / | / | / | /
| 电风扇 | / | 标配 | / | / | / | 标配 | / | /
| 风扇反向 | / | 标配 | / | / | / | / | / | /
| 功率模式 | 多种 | Power/ Smart/Eco | 3种 | / | H/S/E | / | / | P+/P/S/E
液压系统 | 液压油自动预热 | / | 标配 | / | / | 标配 | 选配 | / | /
| 液压油采样口 | / | 标配 | / | / | / | / | / | /
| 自动双速 | / | 标配 | 标配 | 标配 | / | 标配 | / | 标配
| 手柄行走 | / | 选配 | / | / | / | / | / | /
| 单脚踏行驶 | / | / | 选配 | / | 选配 | 选配 | 标配 | 选配
| 蠕行模式 | / | / | / | / | / | 选配 | / | /
| 动臂斗杆防爆阀 | 选配 | / | / | 标配 | 选配 | / | 选配 | 选配
| 动臂斗杆缓冲阀 | / | 标配 | 标配 | / | / | 标配 | / | /
| 动臂浮动 | / | / | / | / | / | 选配 | / | /
| 动作优先 | / | / | / | / | / | 动臂/斗杆 | / | /
| 精准回转 | / | / | / | / | / | / | 选配 | /
| AUX1管路 | 标配 | 标配 | 标配 | 选配 | 标配 | 选配 | 标配 | 标配
| 破碎锤回油过滤 | / | / | / | / | / | / | / | 选配
| 破碎锤自动停止 | / | 标配 | / | / | / | / | / | /
| AUX2管路 | 标配 | / | / | / | 选配 | 选配 | 选配 | 选配
| 卸油管路 | / | / | / | / | / | 选配 | / | /
| 快换管路 | 标配 | 标配 | 选配 | / | / | 选配 | 标配 | /
驾驶环境 | 一键启动 | / | 标配 | / | / | / | 标配 | / | /
| 密码防盗 | / | / | / | / | / | 标配 | / | /
| USB电源 | 标配 | 标配 | / | / | / | / | 标配 | /
| 无线充电 | / | / | / | / | / | 标配 | / | /
| 蓝牙收音机 | 选配 | 标配 | / | / | 标配 | 选配 | / | 标配
| 后视镜加热 | / | / | / | / | / | 选配 | / | /
| 手机托 | / | / | / | / | / | / | / | /
| 遮阳 | / | 标配 | / | 选配 | / | 选配 | 标配 | 标配
| 遮雨棚 | 标配 | 标配 | / | 选配 | / | 选配 | / | 选配
电器系统 | 工作灯延迟关闭 | / | 标配 | / | / | / | / | / | /
| 报警灯 | 标配 | 选配 | / | / | / | 选配 | 选配 | 标配
| 行走报警 | 标配 | / | 标配，带消音 | 标配 | 标配 | 选配 | 标配 | 标配
| 回转报警 | 标配 | 选配 | / | / | / | / | / | 标配
| 360°/270°视摄像头 | / | 选配360° | 选配270° | 选配360° | 标配270° | 选配360° | 选配360° | 选配360°
| 远程信息处理系统 | / | Vision Link | JD Link | KOMTRAX | KOMEXS | Caretrack | Hi-mate | My Develon
| 智能称重 | / | 标配 | / | / | / | / | / | /
| 辅助动作 | / | 标配：平地、动臂、铲斗、Swing、起吊 | / | / | / | 选配 | / | /
| 电子栅栏 | / | 标配2D | / | / | / | 选配 | / | /
| 远程操控 | / | 选配 | / | / | / | / | / | /
| 障碍物检测 | / | 选配 | / | / | / | 选配 | 选配 | /
| 坡度系统 | / | 标配2D 选配3D、激光捕捉 | / | / | / | 选配2D/3D及激光捕捉 | / | /
工装底盘 | 二节臂 m | / | 选配2.7+3.3二节臂 | / | / | / | 选配5.76二节臂 | / | /
| 自动润滑 | 选配 | / | / | / | / | 选配 | / | /
| 推土铲 | / | 选配 | / | / | 选配，带浮动 | 选配 | 选配 | 选配
| 橡胶垫 | / | 选配 | / | / | / | 选配 | / | /
| 橡胶块履带 | / | / |  | 橡胶块600 | / | / | / | /
| 配重 kg | / | 4900/6700/8300 | 7280 | 6720 | 7310 | 标配6200 选配7100 | 5300 | 7450
| 铲斗 m³ | 0.9-1.2 | 0.55-1.59 | 0.39-1 | 0.5-1.2 | / | GP/HD 0.56-1.76 | 0.51-1.34 | 0.92