## 参数
|  | 单位 | XCMG XE300U | 卡特 330 | 迪尔 300P | 小松 PC290LC-11 | 神钢 SK300LC-11 | 沃尔沃 EC300 | 现代 HX300AL | 斗山 DX300LC-7 | 三一 SY335C
运输参数 | 操作重量 | kg | 33300 | 31400 | 31150 | 32450 | 31400 | 32010 | 32750 | 31500 | 33600
| 整机运输宽度 | mm | 3390 | 3390 | 3390 | 3390 | 3390 | 3390 | 3400 | 3400 | 3396
| 整机运输高度 | mm | 3691 | 3400 | 3200 | 3295 | 3210 | 3335 | 3320 | 3370 | 3470
| 整机运输长度 | mm | 10510 | 10420 | 10660 | 10265 | 10710 | 10495 | 10600 | 10605 | 10667
接地参数 | 轨距 | mm | 2590 | 2590 | 2590 | 2590 | 2590 | 2590 | 2600 | 2600 | 2590
| 轴距 | mm | 4030 | 3990 | 4050 | 4030 | 4000 | 4015 | 4030 | 4040 | 4140
| 履带长度 | mm | 4932 | 4860 | 4940 | 4955 | 4870 | 4865 | 4940 | 4940 | 5055
| 履带宽度 | mm | 800 | 800 | 800 | 800 | 800 | 800 | 800 | 800 | 800
工作参数 | 最大挖掘高度 | mm | 10287 | 10030 | 10270 | 10300 | 10010 | 9990 | 10200 | 10325 | 10497
| 最大卸载高度 | mm | 7157 | 6950 | 7330 | 7375 | 7100 | 7045 | 7150 | 7280 | 7359
| 最大挖掘深度 | mm | 7097 | 7240 | 7220 | 6820 | 7200 | 7345 | 7330 | 7305 | 6815
| 最大挖掘半径 | mm | 10852 | / | 10710 | 10710 | 10860 | 10715 | 10810 | 10725 | 10870
| 最大地面挖掘半径 | mm | 10661 | 10680 | 10520 | 10450 | 10670 | 10520 | 10610 | 10530 | /
| 尾部回转半径 | mm | 3170 | 3130 | 3250 | 2985 | 3300 | 3125 | 3210 | 3230 | 3315
动力 | 发动机总功率 | kW | 173 | 205 | / | 159 | 210 | 189 | 194 | 202 | 209
| 发动机净功率 | kW | 149 | 204 | 166 | 147 | 197 | 188 | 190 | 199 | /
工作装置 | 标配斗杆 | mm | 3200 | 3200 | 3110 | 3200 | 3100 | 3050 | 3050 | 3100 | 3200
| 标配动臂 | mm | 6150 | 6150 | / | 6150 | 6200 | 6200 | 6250 | 6245 | 6150
| 选配斗杆 | mm | / | 3750/7850 | 3760 | 3500 | 4000 | 2550/2750/3700 7900 | 2100/2500/3750 | / | /
| 选配动臂 | mm | / | 10200 | / | / | / | 10200 | / | / | /
液压系统 | 液压系统 | 类别 | 负流量 | 全电控 | / | 闭式负载敏感 | / | 全电控 | / | / | 正流量
| 系统流量 | L/min | 2x320 | 2x280 | 2x236 | 479 | 2x245 | 2x276 | 2x285 | 2x248 | 560
| 工作压力 | MPa | 34.3 | 35 | 34.3 | 37.3 | 34.3 | 33.3 | 34.3 | 34.3 | 34.3
| 行走压力 | MPa | 32.3 | 35 | 35.5 | 37.3 | 34.3 | 36.3 | 34.3 | 34.3 | 34.3
| 回转压力 | MPa | 27.5 | 29.8 | 33.3 | 28.9 | 29 | 28.9 | 29.4 | 28.9 | 27.5
| 增压压力 | MPa | 37 | 38 | 38 | / | 37.8 | 36.3 | 37.2 | 36.3 | 37.3
行走 | 行走速度（低速/高速） | km/h | 3.2/5.3 | /5.3 | 3.1/5.2 | 3/5.5 | 3.1/5.2 | 3.6/5.6 | 3.4/6.1 | 3/5.5 | 3.4/5.2
| 最大牵引力 | kN | 258 | 248 | 246 | 249 | 279 | 248 | 269 | 343 | 245
| 接地比压 | kPa | 45.1 | 45 | 43.8 | 45.7 | 45 | 46.3 | 44.5 | / | 60.3
回转 | 回转速度 | rpm | 9.7 | 11.5 | 10.3 | 10.5 | 10.3 | 11 | 11.2 | 9.9 | 9
| 回转力矩 | kN | 103.2 | 110 | 90.5 | 87.2 | 98.6 | 115 | / | 119 | /
挖掘力 | 铲斗挖掘力 | kN | 222 | 194.215 | 202 | 198 | 208 | 214 | 209.7 | 196 | 204
| 斗杆挖掘力 | kN | 167 | 136.71 | 144 | 133 | 139 | 150 | 148.7 | 136 | 153
起吊能力 | 地面正前方6m远处起吊能力 | kg | 13321 | 12600 | 11770 | 11600 | 11380 | 12220 | 10090 | 11730 | 11989
| 地面侧方6m远处起吊能力 | kg | 8540 | 7850 | 7210 | 7200 | 6980 | 7490 | 6680 | 8200 | 6615

## 标选配
|  | XCMG XE300U | 卡特 330 | 迪尔 300P | 小松 PC290LC-11 | 神钢 SK300LC-11 | 沃尔沃 EC300 | 现代 HX300AL | 斗山 DX300LC-7 | 三一 SY335C
发动机 | 自动怠速 | 标配 | 标配 | 标配 | 标配 | 标配 | 标配 | 标配 | 标配 | 标配
| 自动停机 | / | 标配 | 标配 | 标配 | 标配 | 选配 | 标配 | 标配 | /
| 机油采样口 | / | / | 标配 | / | / | 标配 | / | / | /
| 燃油泵 | 选配 | / | / | / | / | 选配 | 选配 | 选配 | /
| 冷启动 | / | 选配缸体加热器 适应-32℃ | 选配缸体加热器 | / | / | 选配 缸体加热器 | / | 选配缸体加热器 | /
| 电风扇 | / | 标配 | 选配 | / | / | / | / | / | /
| 风扇反向 | / | 标配 | 选配 | / | / | 选配 | / | / | /
| 功率模式 | 标配 | Power/ Smart/Eco | 标配 | 标配 | H/S/Eco | / | 标配 | 标配 P+/P/S/E | /
液压系统 | 液压油自动预热 | / | 标配 | / | / | 标配 | 标配 | / | / | /
| 液压油采样口 | / | 标配 | 标配 | / | / | / | / | / | /
| 自动双速 | / | 标配 | 标配 | / | / | / | / | / | /
| 手柄行走 | / | 选配 | / | / | / | / | / | / | /
| 单脚踏行驶 | / | / | 选配 | 选配 | 标配 | 标配 | 选配 | 标配 | /
| 蠕行模式 | / | / | / | / | / | 标配 | / | / | /
| 动臂斗杆防爆阀 | 选配 | 选配 | / | 标配 | 选配 | 选配 | 选配 | 选配 | /
| 动臂斗杆缓冲阀 | / | 标配 | 标配 | / | / | / | / | / | /
| 动臂浮动 | / | / | / | / | / | 标配 | 选配 | 选配 | /
| 动作优先 | / | / | / | / | / | 标配 | / | / | /
| 精准回转 | / | 标配 | / | / | / | / | / | / | /
| AUX1管路 | 标配 | 选配 | 选配 | 选配 | 标配 | 选配 | 选配 | 标配 | 标配
| 破碎锤回油过滤 | / | / | / | / | / | / | / | 选配 | /
| 破碎锤自动停止 | / | 标配 | / | / | / | / | / | / | /
| AUX2管路 | 标配 | 选配 | / | / | 选配 | 选配 | 选配 | 选配 | 标配
| 卸油管路 | / | / | / | / | / | 选配 | / | / | /
| 快换管路 | 标配 | 选配 | 选配 | / | / | / | 选配 | / | 标配
驾驶环境 | 一键启动 | / | 标配 | / | / | / | 标配 | / | / | 标配
| 密码防盗 | / | 标配 | / | / | / | 标配 | / | / | /
| USB电源 | 标配 | / | 标配 | / | / | / | 标配 | / | 标配
| 无线充电 | / | / | / | / | / | 标配 | / | / | /
| 蓝牙收音机 | 选配 | 标配 | / | / | 标配 | 选配 | / | 标配 | 标配
| 后视镜加热 | / | / | / | / | / | 选配 | / | / | /
| 手机托 | / | / | / | / | / | / | / | / | /
| 遮阳 | 标配 | 标配 | / | 选配 | / | 标配 | 标配 | / | /
| 遮雨棚 | 标配 | 选配 | / | 选配 | / | 选配 | / | 选配 | /
电器系统 | 工作灯延迟关闭 | / | 标配 | / | / | / | / | / | / | /
| 报警灯 | 标配 | / | / | / | / | / | 选配 | 选配 | /
| 行走报警 | 标配 | 标配 | 标配 | 标配 | 标配 | 选配 | 选配 | 标配 | 标配
| 回转报警 | / | / | / | / | / | / | / | 标配 | /
| 360°/270°视摄像头 | / | 选配 | 选配 | 选配 | 选配 | 标配 | 选配 | 选配 | /
| 远程信息处理系统 | / | Product Link | JD Link | Komtrax | KOMEXS | 标配 | Hi-mate | 标配 | /
| 智能称重 | / | 标配 | / | / | / | 选配 | / | / | /
| 辅助动作 | / | 标配 平地 动臂 铲斗 回转 起吊助手 | / | 标配 平地 铲斗 修破 | / | 选配 | / | / | /
| 电子栅栏 | / | 标配 | / | / | / | 标配 | / | / | /
| 远程操控 | / | 选配 | / | / | / | / | / | / | /
| 障碍物检测 | / | / | / | / | / | 选配 | / | / | /
| 坡度系统 | / | 标配2D 选配3D+激光捕捉 | / | 标配2D | / | 标配2D 选配3D | / | / | /
工装底盘 | 二节臂 m | / | / | / | / | / | 6.2 | 6.25 | / | /
| 直动臂 m | / | / | / | / | / | 7 | / | / | /
| 长斗杆 m | / | 3.75 | 3.76 | 3.5 | 4 | 3.7 | 3.75 | / | /
| 超长工装 m | / | 10.2+7.85 | / | / | / | 10.2+7.9 | 10.2+7.85 | 10+7 | /
| 自动润滑 | 标配 | / | / | / | / | 选配 | / | / | /
| 橡胶垫 mm | / | / | / | / | / | / | / | / | /
| 单筋履带 mm | / | 600 | / | / | 800 | 700 | / | / | /
| 配重 kg | 6000 | 6700 | 5600 | 5200/5500 | 4940/5540 | 6200/6900 | 5600 | 6300 | /
| 铲斗 m³ | 1.4/1.6/1.8 | GP: 0.63-1.83 HD: 0.52-1.97 SD: 0.52-1.33 | HD: 0.85-1.6 | 0.58-1.63 | 0.57-1.43 | GP: 0.55-2.06 HD: 0.55-1.93 | 1.27 | 1.27 | /