## 参数
|  | 单位 | XCMG XE360U | 卡特 340 | 迪尔 380P | 小松 PC390LCi-11 | 神钢 SK350LC-11 | 沃尔沃 EC370 | 现代 HX400L | 斗山 DX360LC-9 | 三一 SY385C
运输参数 | 操作重量 | kg | 39600 | 38200 | 38765 | 40359 | 38200 | 38620 | 41970 | 38218 | 37300
| 整机运输宽度 | mm | 3390 | 3540 | 3390 | 3540 | 3390 | 3390 | 3550 | 3480 | 3390
| 整机运输高度 | mm | 3805 | 3570 | 3270 | 3420 | 3420 | 3720 | 3460 | 3460 | 3490
| 整机运输长度 | mm | 11336 | 11170 | 11200 | 11170 | 11300 | 11260 | 11280 | 11312 | 11137
接地参数 | 轨距 | mm | 2590 | 2740 | 2590 | 2740 | 2590 | 2590 | 2750 | 2680 | 2590
| 轴距 | mm | 4138 | 4040 | 4050 | 4350 | 4050 | 4020 | 4230 | 4040 | 4135
| 履带长度 | mm | 5059 | 5030 | 4940 | 5357 | 4960 | 4940 | 5185 | 4958 | 5080
| 履带宽度 | mm | 800 | 800 | 800 | 800 | 800 | 800 | 800 | 800 | 800
工作参数 | 最大挖掘高度 | mm | 10617 | 10390 | 10360 | 10260 | 10790 | 10370 | 10290 | 10170 | 10723
| 最大卸载高度 | mm | 7414 | 7030 | 7240 | 7155 | 7550 | 7140 | 7310 | 7200 | 7396
| 最大挖掘深度 | mm | 7462 | 7560 | 7380 | 7265 | 7350 | 7590 | 7400 | 7510 | 7337
| 最大挖掘半径 | mm | 11226 | / | 11100 | 11100 | 11260 | 11220 | 11110 | 11110 | 10831
| 最大地面挖掘半径 | mm | 11061 | 11110 | 10890 | 10870 | 11060 | 11010 | 10900 | 10920 | /
| 尾部回转半径 | mm | 3618 | 3530 | 3600 | 3445 | 3600 | 3600 | 3530 | 3530 | 3461
动力 | 发动机总功率 | kW | 252 | 259 | / | 202 | 210 | 253 | 254 | 227 | 231
| 发动机净功率 | kW | 228 | 258.3 | 202 | 192 | 198 | 252 | 250 | 224 | /
工作装置 | 标配斗杆 | mm | 3200 | / | / | 3185 | 3300 | 3200 | 3200 | 3200 | 3200
| 标配动臂 | mm | 6400 | / | 6400 | 6500 | 6500 | 6450 | 6500 | 6500 | 6500
| 选配斗杆 | mm | 2670/2900 | 2550/3200/3900 | 3200/4000 | 4020 | 2600/4150 | 3900 | 3950 | 3950 | /
| 选配动臂 | mm | / | 6180/6500 | / | / | / | / | / | / | /
液压系统 | 液压系统 | 类别 | 正流量 | 全电控 | / | 负载敏感 | / | 全电控 | 全电控 | 全电控 | 正流量
| 系统流量 | L/min | 2x324 | 2x280 | 2x288 | 535 | 2x294 | 2x288 | 2x360 | 2x360 | 720
| 工作压力 | MPa | 34.3 | 35 | 34.3 | 37.3 | 34.3 | 32.4 | 34.3/36.3 | 34.3 | 34.3
| 行走压力 | MPa | 33.6 | 35 | 35.5 | 37.3 | 34.3 | 35.3 | / | 34.3 | 34.3
| 回转压力 | MPa | 26 | 29.4 | 33.3 | 27.9 | 29 | 25.5 | / | 29.4 | 28.5
| 增压压力 | MPa | 37.3 | 35 | 38 | / | 37.8 | 35.3 | / | 36.3 | /
行走 | 行走速度（低速/高速） | km/h | 3.2/5.4 | /4.7 | 3.2/5 | 2.8/4.3 | 3.6/5.8 | 3.3/5.1 | 3.2/5.6 | 3.7/6 | 3/5
| 最大牵引力 | kN | 294 | 302.3 | 297.6 | 329 | 320 | 277 | 342 | 363 | 320
| 接地比压 | kPa | 53.1 | 53.3 | 53.5 | 52.6 | 54 | 54.5 | 56.9 | 53.8 | 68
回转 | 回转速度 | rpm | 9.9 | 8.84 | 10.7 | 9.5 | 10 | 9.8 | 9.9 | 9.9 | 8.8
| 回转力矩 | kN | 105.5 | 143 | 120 | 111.6 | 120 | 119 | 147 | 145 | /
挖掘力 | 铲斗挖掘力 | kN | 268 | 219 | 246 | 228 | 250 | 242 | / | 259 | 235
| 斗杆挖掘力 | kN | 190 | 178 | 185 | 171 | 181 | 181 | / | 183 | 170
起吊能力 | 地面正前方6m远处起吊能力 | kg | 14507 | 15000 | 14750 | 13750 | 15420 | 15330 | 16220 | 13800 | 13244
| 地面侧方6m远处起吊能力 | kg | 8029 | 10250 | 9280 | 10750 | 9550 | 9520 | 10830 | 9600 | 10561

## 标选配
|  | XCMG XE360U | 卡特 340 | 迪尔 380P | 小松 PC390LCi-11 | 神钢 SK350LC-11 | 沃尔沃 EC370 | 现代 HX400L | 斗山 DX360LC-9 | 三一 SY385C
发动机 | 自动怠速 | 标配 | 标配 | 标配 | 标配 | 标配 | 标配 | 标配 | 标配 | 标配
| 自动停机 | / | / | 标配 | 标配 | 标配 | 选配 | 标配 | 标配 | /
| 机油采样口 | / | / | 标配 | / | / | / | / | / | /
| 燃油泵 | 选配 | 标配 | / | / | / | / | 选配 | / | /
| 冷启动 | / | 标配-18℃ 选配-32℃ 选配缸体加热器 | 选配缸体加热器及乙醚冷启动 | / | / | 选配缸体加热器 | 选配缸体加热器 | / | /
| 电风扇 | / | / | 标配 | / | / | / | / | / | /
| 风扇反向 | / | 标配 | 选配 | / | / | 选配 | 选配 | / | /
| 功率模式 | 三种 | Power/ Smart/ECO | 三种 | P/E/L/B | H/S/ECO | / | / | P+/P/S/E | 三种
液压系统 | 液压油自动预热 | / | 标配 | / | / | 标配 | / | / | / | /
| 液压油采样口 | / | 标配 | 标配 | / | / | / | / | / | /
| 自动双速 | / | / | 标配 | 标配 | / | 标配 | / | / | /
| 手柄行走 | / | 选配 | / | / | / | / | 标配 | 标配 | /
| 单脚踏行驶 | / | / | 选配 | 选配 | 标配 | 标配 | 标配 | 标配 | /
| 蠕行模式 | / | / | / | / | / | 标配 | / | / | /
| 动臂斗杆防爆阀 | 选配 | 选配 | / | / | 选配 | 选配 | / | 选配 | /
| 动臂斗杆缓冲阀 | / | / | 标配 | / | / | / | / | / | /
| 动臂浮动 | / | / | / | / | / | 标配 | / | 标配 | /
| 动作优先 | / | / | / | / | / | 可调优先级 | / | / | /
| 精准回转 | / | 标配 | / | / | / | / | 标配 | 标配 | /
| AUX1管路 | 标配 | 选配 | 选配 | 选配 | 标配 | / | 标配 | 标配 | 标配
| 破碎锤自动停止 | / | 选配 | / | / | / | / | / | / | /
| AUX2管路 | 标配 | 选配 | / | / | 选配 | / | 选配 | 标配 | 标配
| 卸油管路 | / | / | / | / | / | 选配 | / | / | /
| 快换管路 | 标配 | 选配 | 选配 | / | / | / | 标配 | / | 标配
驾驶环境 | 一键启动 | / | 标配 | / | / | / | 标配 | / | / | 标配
| USB电源 | 标配 | / | 标配 | / | 标配 | / | / | 标配 | 标配
| 无线充电 | / | / | / | / | / | 标配 | / | 标配 | /
| 蓝牙收音机 | 标配 | 标配 | / | / | 标配 | 选配 | / | 标配 | 标配
| 后视镜加热 | / | / | / | / | / | 选配 | / | / | /
| 手机托 | / | / | / | / | 标配 | / | / | / | /
| 遮阳 | / | 标配前窗天窗 选配后窗 | / | 选配 | / | 标配 | / | 标配 | /
| 遮雨棚 | 标配 | 选配 | / | 选配 | / | 选配 | 选配 | 选配 | /
电器系统 | 工作灯延迟关闭 | / | 标配 | / | / | / | / | / | / | /
| 报警灯 | 标配 | / | / | / | / | 选配 | 选配 | 标配 | /
| 行走报警 | 标配 | 标配 | 标配 | 标配 | 标配 | 标配 | 标配 | 标配 | 标配
| 回转报警 | / | 选配 | / | / | / | / | / | 标配 | /
| 360°/270°视摄像头 | / | 选配360° | 选配270° | 选配360° | 标配270° | 标配360° | 选配360° | 选配360° | /
| 远程信息处理系统 | / | 标配 | 标配 | 标配 | 标配 | / | 标配 | 标配 | /
| 智能称重 | / | 标配 | / | / | / | 选配 | 选配 | 标配 | /
| 辅助动作 | / | 标配：平地 动臂 铲斗 回转 起吊 | / | 标配：平地 铲斗 | / | 选配 | 选配：铲斗 平地 | 标配 | /
| 电子栅栏 | / | 标配 | / | / | / | 标配 | 标配 | 标配 | /
| 远程操控 | / | 选配 | / | / | / | / | / | / | /
| 障碍物检测 | / | 选配 | / | / | / | 标配 | 选配 | 选配 | /
| 坡度系统 | / | 标配2D/3D | 选配2D/3D | 标配2D | / | 选配2D/3D | 标配2D | 标配2D带激光捕捉 | /
工装底盘 | 长斗杆 m | 选配4 | 选配3.9 | 选配4 | 选配4.02 | 选配4.15 | 选配3.9 | 选配3.95 | 选配3.95 | 选配3.9
| 单/双筋履带 mm | 双筋600/ 700/800 | / | 单筋700 | / | 单筋800 | 双筋600 单筋750 | / | / | /
| 配重 kg | 标配6900 | 选配6800/7560 | 标配7629 | 标配6920 选配7400 | 标配8620 | 选配可拆卸 | 标配7400 | 标配7300 | /
| 铲斗 m³ | GP：2.1 HD：1.9/2 SD：1.7/1.8/1.9 | GP：2.27-2.7 HD：0.95-2.6 SD：2.41/2.69 | GP：1.5 HD：1.04-1.5 SD：1.5 | 0.68-2.22 | / | GP：0.87-1.92 HD：0.87-1.92 SD：1.92/2.33 | / | / | /
| 自动润滑 | 选配 | / | / | / | / | 选配 | 标配 | 选配 | /