## 参数
|  | 单位 | XCMG XE225U | 卡特 323 | 迪尔 210P | 小松 PC220LCi-12 | 神钢 SK210LC-11 | 沃尔沃 EC230 | 现代 HX230L | 斗山 DX230LC-9 | 三一 SY225C
运输参数 | 操作重量 | kg | 23500 | 25000 | 22232-25159 | 24500 | 22700 | 24100 | 23705 | 24200 | 24500
| 整机运输宽度 | mm | 3190 | 3170 | 3180 | 3180 | 3180 | 3190 | 3190 | 3190 | 3390
| 整机运输高度 | mm | 3030 | 3160 | 3070 | 3060 | 3060 | 3120 | 3164 | 3065 | 3370
| 整机运输长度 | mm | 9810 | 9530 | 9600 | 9690 | 9600 | 9715 | 9580 | 9580 | 9728
接地参数 | 轨距 | mm | 2390 | 2380 | 2380 | 2380 | 2390 | 2390 | 2390 | 2390 | 2590
| 轴距 | mm | 3650 | 3650 | 3650 | 3655 | 3660 | 3660 | 3650 | 3650 | 3830
| 履带长度 | mm | 4445 | 4450 | 4440 | 4450 | 4450 | 4460 | 4445 | 4445 | 4636
| 履带宽度 | mm | 800 | 790 | 800 | 800 | 790 | 800 | 800 | 800 | 800
工作参数 | 最大挖掘高度 | mm | 9620 | 9330 | 9470 | 10000 | 9720 | 9445 | 9535 | 9535 | 9180
| 最大卸载高度 | mm | 6780 | 6590 | 6890 | 7110 | 6910 | 6555 | 6805 | 6805 | 6670
| 最大挖掘深度 | mm | 6680 | 6620 | 6650 | 6620 | 6700 | 6825 | 6620 | 6620 | 6655
| 最大挖掘半径 | mm | 9940 | / | 9860 | 9875 | 9900 | 9995 | 9895 | 9895 | /
| 最大地面挖掘半径 | mm | 9780 | 9760 | 9680 | 9700 | 9730 | 9835 | 9720 | 9720 | 10307
| 尾部回转半径 | mm | 3015 | 2830 | 2880 | 3020 | 2910 | 2870 | 2906 | 2855 | 2890
动力 | 发动机总功率 | kW | 129 | 129.4 | 118 | 129 | 127 | 129 | 141 | 141 | 122
| 发动机净功率 | kW | 114 | 128.5 | 117 | 129 | 119 | 128 | 139 | 134.6 | /
工作装置 | 标配斗杆 | mm | 2910 | 2900 | 2900 | 2925 | 2940 | 2900 | 2900 | 2900 | 2919
| 标配动臂 | mm | 5680 | 5700 | 5700 | 5700 | 5650 | 5700 |  | 5700 | 5700
| 选配斗杆 | mm | 2400 | 3900/6280 | / | / | 3500 | 2000/2500/ 3500/6250 | 3500 | 3500 | /
| 选配动臂 | mm | / | 8850 | / | / | / | 8850 | / | / | /
液压系统 | 液压系统 | 类别 | 电控正流量 | 全电控 | 全电控 | 全电控 | / | 全电控 | 全电控 | 全电控 | 正流量
| 系统流量 | L/min | 2x220 | 2x214.5 | 2x224 | 504 | 2x220 | 2x208 | 2x237.5 | 2x212 | 444
| 工作压力 | MPa | 34.3 | 35 | 34.3 | 37.3 | 34.3 | 34.3 | 34.3 | 34.3 | 34.3
| 行走压力 | MPa | 32.3 | 34.3 | 34.3 | 37.3 | 34.3 | 34.3 |  | 34.3 | 34.3
| 回转压力 | MPa | 27.5 | 27.5 | 30 | 28.9 | 29 | 29.5 |  | 27.5 | 27.5
| 增压压力 | MPa | 37 | 38 | 37.3 | / | 37.8 | 36.3 | 37.3 | 37.3 | 37.3
| AUX1流量 | L/min | / | / | 30-224 30-448 合流 | / | 2x220 | / | 50-212 | / | /
| AUX1压力 | Mpa | / | / | 60-35 | / | 34.3 | / | 14-34 | / | /
| AUX2流量 | L/min | / | / | 31 | / | 40.6 | / | 52.7 | / | /
| AUX2压力 | Mpa | / | / | 21-25 | / | 20.6 | / | 16 | / | /
行走 | 行走速度（低速/高速） | km/h | 3.5/5.4 | /5.7 | 3.4/5.8 | 3/5.5 | 3.6/6 | 3.4/5.6 | 3/5.2 | 3.1/5.4 | 3.3/5.1
| 最大牵引力 | kN | 214 | 203 | 211 | 202 | 228 | 178 | 342 | 282.7 | 180
| 接地比压 | kPa | 36.7 | 39.5 | / | / | 36 | 37.3 | 39.2 | 37.9 | 36.1
| 爬坡能力 | ° | 35 | 35 | / | 35 | 35 | 35 | 35 | 35 | 35
回转 | 回转速度 | rpm | 11.8 | 11.25 | 11.7 | 12.4 | 12.7 | 11.5 | 10.4 | 11.1 | 10.9
| 回转力矩 | kN | 69.5 | 82 | 75.1 |  | 71.5 | 83.3 | 80 | 82.6 | /
挖掘力 | 铲斗挖掘力 | kN | 149 | 177 | 163 | 159 | 157 | 149 | 159 | 162 | 127
| 斗杆挖掘力 | kN | 111 | 118 | 118 | 116 | 112 | 110 | 115 | 115 | 103
起吊能力 | 地面正前方6m远处起吊能力 | kg | 7190 | 7900 | 7390 | 8550 | 7550 | 8160 | 8490 | 8490 | 7554
| 地面侧方6m远处起吊能力 | kg | 4572 | 4950 | 4760 | 5500 | 4700 | 5120 | 5380 | 5380 | 5355

## 标选配
|  | XCMG XE225U | 卡特 323 | 迪尔 210P | 小松 PC220LCi-12 | 神钢 SK210LC-11 | 沃尔沃 EC230 | 现代 HX230L | 斗山 DX230LC-9 | 三一 SY225C
发动机 | 自动怠速 | 标配 | 标配 | 标配 | 标配 | 标配 | 标配 | 标配 | 标配 | 标配
| 自动停机 | / | 标配 | 标配 | 标配 | 标配 | 选配 | 标配 | 标配 | /
| 机油采样口 | / | / | 标配 | / | / | 标配 | / | / | /
| 燃油泵 | 选配 | 标配 | / | / | / | / | 选配 | / | /
| 冷启动 | / | 标配-18℃ 选配-32℃ | 选配缸体加热 | / | / | 选配缸体加热 | / | / | /
| 电风扇 | / | 标配 | 选配 | / | / | 标配 | / | / | 标配
| 风扇反向 | / | 标配 | 选配 | / | / | 选配 | 选配 | / | /
| 功率模式 | 标配 | / | 三种 | P+/P/E | H/S/ECO | / | / | P+/P/S/E | Low/Std/High
液压系统 | 液压油自动预热 | / | 标配 | / | / | 标配 | 标配 | / | / | /
| 液压油采样口 | / | 标配 | / | / | / | / | / | / | /
| 自动双速 | / | 标配 | 标配 | 标配 | 标配 | 标配 | / | 标配 | /
| 手柄行走 | / | 选配 | / | / | / | / | 标配 | 标配 | /
| 单脚踏行驶 | / | / | 选配 | / | 选配 | 选配 | 标配 | 标配 | /
| 蠕行模式 | / | / | / | / | / | 标配 | / | / | /
| 动臂斗杆防爆阀 | 选配 | 选配 | / | / | 选配 | 选配 | 选配 | 选配 | /
| 动臂斗杆缓冲阀 | 选配 | 标配 | 标配 | / | / | 标配 | / | / | /
| 动臂浮动 | / | / | / | / | / | 标配 | / | 标配 | /
| 动作优先 | / | / | / | 回转vs动臂， 优先级可调 | Swing | 动臂上升及Swing， 优先级可调 | / | / | /
| 精准回转 | / | 标配 | / | / | / | / | 标配 | 标配 | /
| AUX1管路 | 标配 | 选配 | 选配 | 选配 | 标配 | / | 标配 | 标配 | 标配
| 破碎锤回油过滤 | / | 选配 | / | / | / | / | / | / | /
| 破碎锤自动停止 | / | 标配 | / | / | / | / | / | / | /
| AUX2管路 | 标配 | 选配 | / | / | 选配 | / | 选配 | 标配 | 标配
| 快换管路 | 标配 | 选配 | / | / | / | / | / | / | 标配
驾驶环境 | 一键启动 | / | 标配 | / | 标配 | / | 标配 | / | / | /
| 密码防盗 | / | / | / | 标配 | / | 标配 | / | / | /
| USB电源 | 标配 | / | 标配 | 标配 | 标配 | / | / | 标配 | 标配
| 无线充电 | / | / | / | / | / | 标配 | / | 标配 | /
| 蓝牙收音机 | 选配 | 标配 | / | 标配 | 标配 | 选配 | 标配 | 标配 | 标配
| 后视镜加热 | / | / | / | / | / | 选配 | / | / | /
| 手机托 | / | / | / | 标配 | 标配 | / | / | / | /
| 遮阳 | 标配 | 标配前窗天窗 选配后窗 | / | 标配 | / | 标配 | / | 标配 | /
| 遮雨棚 | 标配 | 选配 | / | / | / | 选配 | 选配 | 选配 | /
电器系统 | 工作灯延迟关闭 | / | 标配 | / | 标配 | / | / | / | / | /
| 报警灯 | 标配 | 选配 | / | 选配 | 标配 | 选配 | 选配 | 标配 | /
| 行走报警 | 标配 | 标配 | 标配 | 标配 | 标配 | 标配 | 标配 | 标配 | 标配
| 回转报警 | / | 选配 | / | / | 标配 | / | 标配 | 标配 | /
| 360°/270°视摄像头 |  | 选配360° | 选配360° | 标配360° | 标配270° | 选配360° | 选配360° | 选配360° | /
| 远程信息处理系统 | 选配 | 标配 | 标配 | 标配 | 标配 | 标配 | 标配 | 标配 | /
| 智能称重 | / | 标配 | / | 标配 | / | 标配 | 选配 | 标配 | /
| 辅助动作 | / | 标配：平地 动臂 铲斗 回转 起吊 | 选配 | 标配：回转 装车 平地 修破 铲斗助手 | / | 选配 | 选配 | 标配：平地 铲斗 回转 起吊 | /
| 电子栅栏 | / | 标配 | 标配 | 标配3D | / | 标配 | 选配 | 标配 | /
| 远程操控 | / | 选配 | / | / | / | / |  | / | /
| 障碍物检测 | / | 选配 | 选配 | 标配 | / | 选配 | 选配 | 选配 | /
| 坡度系统 | / | 标配2D 选配3D及激光捕捉 | 选配2D/3D | 标配2D/3D | / | 标配2D 选配3D及激光捕捉 | 选配2D | 标配2D及激光捕捉 | /
工装底盘 | 超长工装 | / | 8.85m+6.28m | / | / | 8.75m+6.35m | 8.85m+6.25m | / | / | /
| 长斗杆 | / | 3.9m | / | / | 3.5m | 3.6m | 3.5m | 3.5m | /
| 履带橡胶垫 | / | / | / | / | / | 600 | / | / | /
| 自动润滑 | 选配 | / | / | / | / | / | / | / | /
| 配重 | 4200kg | 标配5400kg 选配4200kg | 标配4250kg 选配4850kg | / | 4300kg 5490kg 超长臂用 | 4600kg 5400kg 超长臂用 | 标配4900kg 选配5300kg | 4900kg | /
| 铲斗 m³ | GP：0.5-1.2 HD：0.93-1.2 SD：0.8-1 | GP：0.55-1.59 HD：0.46-1.38 SD：0.46-1.19 清理斗：1.01-1.76 | HD：0.43-0.99 | 0.78-1.41 | 0.8 | GP：0.48-1.32 HD：0.48-1.09 | HD：0.91/1/1.2 | / | HD