## Dim_Product
ProductID | ProductName | Brand | IsXCMG
P01 | XCMG XE35U | XCMG | TRUE
P02 | 三一 SY35U | 三一 | FALSE
P03 | 久保田 KX033 | 久保田 | FALSE
P04 | 久保田 U35 | 久保田 | FALSE
P05 | 卡特 303.5CR | 卡特 | FALSE
P06 | 山猫 E35 | 山猫 | FALSE
P07 | 斗山 DX35Z-7 | 斗山 | FALSE
P08 | 沃尔沃 EC37 | 沃尔沃 | FALSE
P09 | 现代 HX35AZ | 现代 | FALSE
P10 | 迪尔 35P | 迪尔 | FALSE

## Dim_WorkCondition
ConditionID | WorkCondition | ConditionWeight | ConditionDescription | CriticalMetrics | MetricWeightTotal
C01 | 狭窄空间 / 市政庭院 | 0.18 | 空间受限、贴墙/管线旁作业。 | 整机运输宽度、整机运输长度、尾部回转半径、动臂偏摆（左/右）、后视摄像头、坡度系统、运输参数 | 1
C02 | 沟槽 / 基础深挖 | 0.18 | 排水、管沟、基础施工。 | 最大挖掘深度、最大挖掘半径、最大地面挖掘半径、最大卸载高度、斗杆挖掘力、长斗杆、可伸长斗杆、工作范围 | 1
C03 | 土方装车 / 短循环效率 | 0.2 | 普通土方、回填、装车。 | 铲斗挖掘力、斗杆挖掘力、系统流量、工作压力、回转速度、最大卸载高度、发动机总功率、液压系统、经济模式、自动怠速、推土铲浮动 | 1
C04 | 破碎 / 多属具作业 | 0.16 | 破碎锤、螺旋钻、夹具、液压快换。 | AUX1流量、AUX1压力、AUX2流量、AUX2压力、系统流量、工作压力、快换管路、AUX2管路 | 1
C05 | 坡地 / 软土 / 吊装稳定 | 0.18 | 软土、坡地、吊管/吊装。 | 接地比压、最大牵引力、爬坡能力、轨距、履带长度、地面正前方3m远处起吊能力（放下推土铲）、地面正前方3m远处起吊能力（抬起推土铲）、地面侧方3m远处起吊能力、副配重 | 0.99999
C06 | 租赁 / 快速转场 / 多客户通用 | 0.1 | 租赁和多场地周转。 | 操作重量、整机运输宽度、整机运输高度、整机运输长度、行走速度（低速/高速）、自动怠速、自动停机、经济模式、快换管路、远程信息处理系统 | 1

## Fact_OverallScore
ProductID | ProductName | OverallScore | AvgDataCoverage | ConfidenceLevel | OriginalScore | OverallRank
P08 | 沃尔沃 EC37 | 60.7 | 0.973 | 高 | 3.472 | 1
P09 | 现代 HX35AZ | 59.4 | 0.973 | 高 | 2.964 | 2
P10 | 迪尔 35P | 54.6 | 0.804 | 中 | 2.888 | 3
P05 | 卡特 303.5CR | 54.1 | 1 | 高 | 3.252 | 4
P06 | 山猫 E35 | 52.2 | 0.659 | 低 | 2.92 | 5
P07 | 斗山 DX35Z-7 | 48.9 | 0.89 | 中 | 3.004 | 6
P01 | XCMG XE35U | 48.9 | 0.974 | 高 | 3.096 | 6
P03 | 久保田 KX033 | 46.5 | 0.85 | 中 | 2.904 | 8
P02 | 三一 SY35U | 43.7 | 0.843 | 中 | 2.588 | 9
P04 | 久保田 U35 | 42.1 | 0.801 | 中 | 3.18 | 10

## Fact_ConditionScore
ConditionID | ProductID | WorkCondition | ProductName | ConditionScore | DataCoverage | ConfidenceLevel | ConditionWeight | ConditionDescription | ConditionRank
C01 | P08 | 狭窄空间 / 市政庭院 | 沃尔沃 EC37 | 38.5 | 1 | 高 | 0.18 | 空间受限、贴墙/管线旁作业。 | 8
C01 | P09 | 狭窄空间 / 市政庭院 | 现代 HX35AZ | 48.5 | 1 | 高 | 0.18 | 空间受限、贴墙/管线旁作业。 | 4
C01 | P10 | 狭窄空间 / 市政庭院 | 迪尔 35P | 66.3 | 1 | 高 | 0.18 | 空间受限、贴墙/管线旁作业。 | 1
C01 | P05 | 狭窄空间 / 市政庭院 | 卡特 303.5CR | 56 | 1 | 高 | 0.18 | 空间受限、贴墙/管线旁作业。 | 2
C01 | P06 | 狭窄空间 / 市政庭院 | 山猫 E35 | 38.4 | 0.58 | 低 | 0.18 | 空间受限、贴墙/管线旁作业。 | 10
C01 | P07 | 狭窄空间 / 市政庭院 | 斗山 DX35Z-7 | 51.4 | 1 | 高 | 0.18 | 空间受限、贴墙/管线旁作业。 | 3
C01 | P01 | 狭窄空间 / 市政庭院 | XCMG XE35U | 38.5 | 1 | 高 | 0.18 | 空间受限、贴墙/管线旁作业。 | 8
C01 | P03 | 狭窄空间 / 市政庭院 | 久保田 KX033 | 42 | 1 | 高 | 0.18 | 空间受限、贴墙/管线旁作业。 | 6
C01 | P02 | 狭窄空间 / 市政庭院 | 三一 SY35U | 40.9 | 0.82 | 中 | 0.18 | 空间受限、贴墙/管线旁作业。 | 7
C01 | P04 | 狭窄空间 / 市政庭院 | 久保田 U35 | 43.6 | 1 | 高 | 0.18 | 空间受限、贴墙/管线旁作业。 | 5
C02 | P08 | 沟槽 / 基础深挖 | 沃尔沃 EC37 | 43.1 | 0.94 | 高 | 0.18 | 排水、管沟、基础施工。 | 7
C02 | P09 | 沟槽 / 基础深挖 | 现代 HX35AZ | 45.2 | 0.94 | 高 | 0.18 | 排水、管沟、基础施工。 | 6
C02 | P10 | 沟槽 / 基础深挖 | 迪尔 35P | 43.1 | 0.88 | 中 | 0.18 | 排水、管沟、基础施工。 | 7
C02 | P05 | 沟槽 / 基础深挖 | 卡特 303.5CR | 31.8 | 1 | 高 | 0.18 | 排水、管沟、基础施工。 | 10
C02 | P06 | 沟槽 / 基础深挖 | 山猫 E35 | 49 | 0.84 | 中 | 0.18 | 排水、管沟、基础施工。 | 5
C02 | P07 | 沟槽 / 基础深挖 | 斗山 DX35Z-7 | 85.5 | 0.94 | 高 | 0.18 | 排水、管沟、基础施工。 | 1
C02 | P01 | 沟槽 / 基础深挖 | XCMG XE35U | 55.8 | 1 | 高 | 0.18 | 排水、管沟、基础施工。 | 3
C02 | P03 | 沟槽 / 基础深挖 | 久保田 KX033 | 51.8 | 1 | 高 | 0.18 | 排水、管沟、基础施工。 | 4
C02 | P02 | 沟槽 / 基础深挖 | 三一 SY35U | 57.4 | 0.7 | 低 | 0.18 | 排水、管沟、基础施工。 | 2
C02 | P04 | 沟槽 / 基础深挖 | 久保田 U35 | 32.7 | 1 | 高 | 0.18 | 排水、管沟、基础施工。 | 9
C03 | P08 | 土方装车 / 短循环效率 | 沃尔沃 EC37 | 84.1 | 1 | 高 | 0.2 | 普通土方、回填、装车。 | 1
C03 | P09 | 土方装车 / 短循环效率 | 现代 HX35AZ | 69.5 | 1 | 高 | 0.2 | 普通土方、回填、装车。 | 2
C03 | P10 | 土方装车 / 短循环效率 | 迪尔 35P | 46.1 | 0.82 | 中 | 0.2 | 普通土方、回填、装车。 | 8
C03 | P05 | 土方装车 / 短循环效率 | 卡特 303.5CR | 55.6 | 1 | 高 | 0.2 | 普通土方、回填、装车。 | 7
C03 | P06 | 土方装车 / 短循环效率 | 山猫 E35 | 69.5 | 0.658 | 低 | 0.2 | 普通土方、回填、装车。 | 2
C03 | P07 | 土方装车 / 短循环效率 | 斗山 DX35Z-7 | 33.7 | 1 | 高 | 0.2 | 普通土方、回填、装车。 | 10
C03 | P01 | 土方装车 / 短循环效率 | XCMG XE35U | 56.5 | 1 | 高 | 0.2 | 普通土方、回填、装车。 | 6
C03 | P03 | 土方装车 / 短循环效率 | 久保田 KX033 | 68 | 0.91 | 高 | 0.2 | 普通土方、回填、装车。 | 4
C03 | P02 | 土方装车 / 短循环效率 | 三一 SY35U | 35.6 | 1 | 高 | 0.2 | 普通土方、回填、装车。 | 9
C03 | P04 | 土方装车 / 短循环效率 | 久保田 U35 | 64.8 | 0.91 | 高 | 0.2 | 普通土方、回填、装车。 | 5
C04 | P08 | 破碎 / 多属具作业 | 沃尔沃 EC37 | 68.4 | 1 | 高 | 0.16 | 破碎锤、螺旋钻、夹具、液压快换。 | 2
C04 | P09 | 破碎 / 多属具作业 | 现代 HX35AZ | 81.3 | 1 | 高 | 0.16 | 破碎锤、螺旋钻、夹具、液压快换。 | 1
C04 | P10 | 破碎 / 多属具作业 | 迪尔 35P | 51.2 | 0.48 | 低 | 0.16 | 破碎锤、螺旋钻、夹具、液压快换。 | 7
C04 | P05 | 破碎 / 多属具作业 | 卡特 303.5CR | 51.3 | 1 | 高 | 0.16 | 破碎锤、螺旋钻、夹具、液压快换。 | 6
C04 | P06 | 破碎 / 多属具作业 | 山猫 E35 | 56.2 | 0.5 | 低 | 0.16 | 破碎锤、螺旋钻、夹具、液压快换。 | 3
C04 | P07 | 破碎 / 多属具作业 | 斗山 DX35Z-7 | 21.1 | 0.38 | 低 | 0.16 | 破碎锤、螺旋钻、夹具、液压快换。 | 10
C04 | P01 | 破碎 / 多属具作业 | XCMG XE35U | 51.4 | 1 | 高 | 0.16 | 破碎锤、螺旋钻、夹具、液压快换。 | 5
C04 | P03 | 破碎 / 多属具作业 | 久保田 KX033 | 42.1 | 0.48 | 低 | 0.16 | 破碎锤、螺旋钻、夹具、液压快换。 | 9
C04 | P02 | 破碎 / 多属具作业 | 三一 SY35U | 55.3 | 0.72 | 低 | 0.16 | 破碎锤、螺旋钻、夹具、液压快换。 | 4
C04 | P04 | 破碎 / 多属具作业 | 久保田 U35 | 42.3 | 0.48 | 低 | 0.16 | 破碎锤、螺旋钻、夹具、液压快换。 | 8
C05 | P08 | 坡地 / 软土 / 吊装稳定 | 沃尔沃 EC37 | 64.9 | 0.909 | 高 | 0.18 | 软土、坡地、吊管/吊装。 | 2
C05 | P09 | 坡地 / 软土 / 吊装稳定 | 现代 HX35AZ | 59 | 0.909 | 高 | 0.18 | 软土、坡地、吊管/吊装。 | 4
C05 | P10 | 坡地 / 软土 / 吊装稳定 | 迪尔 35P | 59.5 | 0.691 | 低 | 0.18 | 软土、坡地、吊管/吊装。 | 3
C05 | P05 | 坡地 / 软土 / 吊装稳定 | 卡特 303.5CR | 73 | 1 | 高 | 0.18 | 软土、坡地、吊管/吊装。 | 1
C05 | P06 | 坡地 / 软土 / 吊装稳定 | 山猫 E35 | 39.1 | 0.509 | 低 | 0.18 | 软土、坡地、吊管/吊装。 | 7
C05 | P07 | 坡地 / 软土 / 吊装稳定 | 斗山 DX35Z-7 | 47.4 | 1 | 高 | 0.18 | 软土、坡地、吊管/吊装。 | 6
C05 | P01 | 坡地 / 软土 / 吊装稳定 | XCMG XE35U | 52.9 | 0.855 | 中 | 0.18 | 软土、坡地、吊管/吊装。 | 5
C05 | P03 | 坡地 / 软土 / 吊装稳定 | 久保田 KX033 | 18.4 | 0.727 | 低 | 0.18 | 软土、坡地、吊管/吊装。 | 10
C05 | P02 | 坡地 / 软土 / 吊装稳定 | 三一 SY35U | 33.1 | 0.855 | 中 | 0.18 | 软土、坡地、吊管/吊装。 | 8
C05 | P04 | 坡地 / 软土 / 吊装稳定 | 久保田 U35 | 22 | 0.455 | 低 | 0.18 | 软土、坡地、吊管/吊装。 | 9
C06 | P08 | 租赁 / 快速转场 / 多客户通用 | 沃尔沃 EC37 | 66.1 | 1 | 高 | 0.1 | 租赁和多场地周转。 | 2
C06 | P09 | 租赁 / 快速转场 / 多客户通用 | 现代 HX35AZ | 49.5 | 1 | 高 | 0.1 | 租赁和多场地周转。 | 7
C06 | P10 | 租赁 / 快速转场 / 多客户通用 | 迪尔 35P | 67.8 | 1 | 高 | 0.1 | 租赁和多场地周转。 | 1
C06 | P05 | 租赁 / 快速转场 / 多客户通用 | 卡特 303.5CR | 58.1 | 1 | 高 | 0.1 | 租赁和多场地周转。 | 5
C06 | P06 | 租赁 / 快速转场 / 多客户通用 | 山猫 E35 | 65.2 | 1 | 高 | 0.1 | 租赁和多场地周转。 | 3
C06 | P07 | 租赁 / 快速转场 / 多客户通用 | 斗山 DX35Z-7 | 56.3 | 1 | 高 | 0.1 | 租赁和多场地周转。 | 6
C06 | P01 | 租赁 / 快速转场 / 多客户通用 | XCMG XE35U | 29.2 | 1 | 高 | 0.1 | 租赁和多场地周转。 | 10
C06 | P03 | 租赁 / 快速转场 / 多客户通用 | 久保田 KX033 | 59.6 | 1 | 高 | 0.1 | 租赁和多场地周转。 | 4
C06 | P02 | 租赁 / 快速转场 / 多客户通用 | 三一 SY35U | 40.8 | 1 | 高 | 0.1 | 租赁和多场地周转。 | 9
C06 | P04 | 租赁 / 快速转场 / 多客户通用 | 久保田 U35 | 46.3 | 1 | 高 | 0.1 | 租赁和多场地周转。 | 8

## Fact_MetricContribution
ConditionID | ProductID | WorkCondition | MetricName | MetricType | ProductName | RawValue | DataStatus | Unit | Direction | MetricScore | MetricWeight | ContributionScore | Source | RelevanceNote
C01 | P01 | 狭窄空间 / 市政庭院 | 整机运输宽度 | 参数 | XCMG XE35U | 1740 | 有数据 | mm | 越低越好 | 17.4 | 0.2 | 3.5 | 3-4.xlsx 参数表 | 越窄越适合庭院、市政、人行道等受限空间。
C01 | P05 | 狭窄空间 / 市政庭院 | 整机运输宽度 | 参数 | 卡特 303.5CR | 1780 | 有数据 | mm | 越低越好 | 0 | 0.2 | 0 | 3-4.xlsx 参数表 | 越窄越适合庭院、市政、人行道等受限空间。
C01 | P10 | 狭窄空间 / 市政庭院 | 整机运输宽度 | 参数 | 迪尔 35P | 1740 | 有数据 | mm | 越低越好 | 17.4 | 0.2 | 3.5 | 3-4.xlsx 参数表 | 越窄越适合庭院、市政、人行道等受限空间。
C01 | P06 | 狭窄空间 / 市政庭院 | 整机运输宽度 | 参数 | 山猫 E35 | 1769 | 有数据 | mm | 越低越好 | 4.8 | 0.2 | 1 | 3-4.xlsx 参数表 | 越窄越适合庭院、市政、人行道等受限空间。
C01 | P04 | 狭窄空间 / 市政庭院 | 整机运输宽度 | 参数 | 久保田 U35 | 1700 | 有数据 | mm | 越低越好 | 34.8 | 0.2 | 7 | 3-4.xlsx 参数表 | 越窄越适合庭院、市政、人行道等受限空间。
C01 | P03 | 狭窄空间 / 市政庭院 | 整机运输宽度 | 参数 | 久保田 KX033 | 1550 | 有数据 | mm | 越低越好 | 100 | 0.2 | 20 | 3-4.xlsx 参数表 | 越窄越适合庭院、市政、人行道等受限空间。
C01 | P08 | 狭窄空间 / 市政庭院 | 整机运输宽度 | 参数 | 沃尔沃 EC37 | 1780 | 有数据 | mm | 越低越好 | 0 | 0.2 | 0 | 3-4.xlsx 参数表 | 越窄越适合庭院、市政、人行道等受限空间。
C01 | P09 | 狭窄空间 / 市政庭院 | 整机运输宽度 | 参数 | 现代 HX35AZ | 1740 | 有数据 | mm | 越低越好 | 17.4 | 0.2 | 3.5 | 3-4.xlsx 参数表 | 越窄越适合庭院、市政、人行道等受限空间。
C01 | P07 | 狭窄空间 / 市政庭院 | 整机运输宽度 | 参数 | 斗山 DX35Z-7 | 1700 | 有数据 | mm | 越低越好 | 34.8 | 0.2 | 7 | 3-4.xlsx 参数表 | 越窄越适合庭院、市政、人行道等受限空间。
C01 | P02 | 狭窄空间 / 市政庭院 | 整机运输宽度 | 参数 | 三一 SY35U | 1720 | 有数据 | mm | 越低越好 | 26.1 | 0.2 | 5.2 | 3-4.xlsx 参数表 | 越窄越适合庭院、市政、人行道等受限空间。
C01 | P01 | 狭窄空间 / 市政庭院 | 整机运输长度 | 参数 | XCMG XE35U | 4960 | 有数据 | mm | 越低越好 | 0 | 0.13 | 0 | 3-4.xlsx 参数表 | 影响拖车转场和狭窄现场机动。
C01 | P05 | 狭窄空间 / 市政庭院 | 整机运输长度 | 参数 | 卡特 303.5CR | 4800 | 有数据 | mm | 越低越好 | 44 | 0.13 | 5.7 | 3-4.xlsx 参数表 | 影响拖车转场和狭窄现场机动。
C01 | P10 | 狭窄空间 / 市政庭院 | 整机运输长度 | 参数 | 迪尔 35P | 4640 | 有数据 | mm | 越低越好 | 87.9 | 0.13 | 11.4 | 3-4.xlsx 参数表 | 影响拖车转场和狭窄现场机动。
C01 | P06 | 狭窄空间 / 市政庭院 | 整机运输长度 | 参数 | 山猫 E35 | 4826 | 有数据 | mm | 越低越好 | 36.8 | 0.13 | 4.8 | 3-4.xlsx 参数表 | 影响拖车转场和狭窄现场机动。
C01 | P04 | 狭窄空间 / 市政庭院 | 整机运输长度 | 参数 | 久保田 U35 | 4749 | 有数据 | mm | 越低越好 | 58 | 0.13 | 7.5 | 3-4.xlsx 参数表 | 影响拖车转场和狭窄现场机动。
C01 | P03 | 狭窄空间 / 市政庭院 | 整机运输长度 | 参数 | 久保田 KX033 | 4730 | 有数据 | mm | 越低越好 | 63.2 | 0.13 | 8.2 | 3-4.xlsx 参数表 | 影响拖车转场和狭窄现场机动。
C01 | P08 | 狭窄空间 / 市政庭院 | 整机运输长度 | 参数 | 沃尔沃 EC37 | 4596 | 有数据 | mm | 越低越好 | 100 | 0.13 | 13 | 3-4.xlsx 参数表 | 影响拖车转场和狭窄现场机动。
C01 | P09 | 狭窄空间 / 市政庭院 | 整机运输长度 | 参数 | 现代 HX35AZ | 4772 | 有数据 | mm | 越低越好 | 51.6 | 0.13 | 6.7 | 3-4.xlsx 参数表 | 影响拖车转场和狭窄现场机动。
C01 | P07 | 狭窄空间 / 市政庭院 | 整机运输长度 | 参数 | 斗山 DX35Z-7 | 4780 | 有数据 | mm | 越低越好 | 49.5 | 0.13 | 6.4 | 3-4.xlsx 参数表 | 影响拖车转场和狭窄现场机动。
C01 | P02 | 狭窄空间 / 市政庭院 | 整机运输长度 | 参数 | 三一 SY35U | 4910 | 有数据 | mm | 越低越好 | 13.7 | 0.13 | 1.8 | 3-4.xlsx 参数表 | 影响拖车转场和狭窄现场机动。
C01 | P01 | 狭窄空间 / 市政庭院 | 尾部回转半径 | 参数 | XCMG XE35U | 870 | 有数据 | mm | 越低越好 | 97.6 | 0.24 | 23.4 | 3-4.xlsx 参数表 | 越小越不易扫尾，直接关系狭窄空间安全。
C01 | P05 | 狭窄空间 / 市政庭院 | 尾部回转半径 | 参数 | 卡特 303.5CR | 890 | 有数据 | mm | 越低越好 | 92.7 | 0.24 | 22.2 | 3-4.xlsx 参数表 | 越小越不易扫尾，直接关系狭窄空间安全。
C01 | P10 | 狭窄空间 / 市政庭院 | 尾部回转半径 | 参数 | 迪尔 35P | 870 | 有数据 | mm | 越低越好 | 97.6 | 0.24 | 23.4 | 3-4.xlsx 参数表 | 越小越不易扫尾，直接关系狭窄空间安全。
C01 | P06 | 狭窄空间 / 市政庭院 | 尾部回转半径 | 参数 | 山猫 E35 |  | 缺失/未披露 | mm | 越低越好 |  | 0.24 |  | 3-4.xlsx 参数表 | 越小越不易扫尾，直接关系狭窄空间安全。
C01 | P04 | 狭窄空间 / 市政庭院 | 尾部回转半径 | 参数 | 久保田 U35 | 901 | 有数据 | mm | 越低越好 | 90 | 0.24 | 21.6 | 3-4.xlsx 参数表 | 越小越不易扫尾，直接关系狭窄空间安全。
C01 | P03 | 狭窄空间 / 市政庭院 | 尾部回转半径 | 参数 | 久保田 KX033 | 1250 | 有数据 | mm | 越低越好 | 4.9 | 0.24 | 1.2 | 3-4.xlsx 参数表 | 越小越不易扫尾，直接关系狭窄空间安全。
C01 | P08 | 狭窄空间 / 市政庭院 | 尾部回转半径 | 参数 | 沃尔沃 EC37 | 1270 | 有数据 | mm | 越低越好 | 0 | 0.24 | 0 | 3-4.xlsx 参数表 | 越小越不易扫尾，直接关系狭窄空间安全。
C01 | P09 | 狭窄空间 / 市政庭院 | 尾部回转半径 | 参数 | 现代 HX35AZ | 900 | 有数据 | mm | 越低越好 | 90.2 | 0.24 | 21.7 | 3-4.xlsx 参数表 | 越小越不易扫尾，直接关系狭窄空间安全。
C01 | P07 | 狭窄空间 / 市政庭院 | 尾部回转半径 | 参数 | 斗山 DX35Z-7 | 875 | 有数据 | mm | 越低越好 | 96.3 | 0.24 | 23.1 | 3-4.xlsx 参数表 | 越小越不易扫尾，直接关系狭窄空间安全。
C01 | P02 | 狭窄空间 / 市政庭院 | 尾部回转半径 | 参数 | 三一 SY35U | 860 | 有数据 | mm | 越低越好 | 100 | 0.24 | 24 | 3-4.xlsx 参数表 | 越小越不易扫尾，直接关系狭窄空间安全。
C01 | P01 | 狭窄空间 / 市政庭院 | 动臂偏摆（左/右） | 参数 | XCMG XE35U | 125 | 有数据 | ° | 越高越好 | 64.3 | 0.18 | 11.6 | 3-4.xlsx 参数表 | 贴墙、沟边、障碍物旁作业能力；多版本参数按同一版本口径取值，不相加。
C01 | P05 | 狭窄空间 / 市政庭院 | 动臂偏摆（左/右） | 参数 | 卡特 303.5CR | 125 | 有数据 | ° | 越高越好 | 64.3 | 0.18 | 11.6 | 3-4.xlsx 参数表 | 贴墙、沟边、障碍物旁作业能力；多版本参数按同一版本口径取值，不相加。
C01 | P10 | 狭窄空间 / 市政庭院 | 动臂偏摆（左/右） | 参数 | 迪尔 35P | 130 | 有数据；驾驶室/驾驶棚版本不同不合计，取同一版本较优口径 | ° | 越高越好 | 100 | 0.18 | 18 | 3-4.xlsx 参数表 | 贴墙、沟边、障碍物旁作业能力；多版本参数按同一版本口径取值，不相加。
C01 | P06 | 狭窄空间 / 市政庭院 | 动臂偏摆（左/右） | 参数 | 山猫 E35 |  | 缺失/未披露 | ° | 越高越好 |  | 0.18 |  | 3-4.xlsx 参数表 | 贴墙、沟边、障碍物旁作业能力。
C01 | P04 | 狭窄空间 / 市政庭院 | 动臂偏摆（左/右） | 参数 | 久保田 U35 | 116 | 有数据 | ° | 越高越好 | 0 | 0.18 | 0 | 3-4.xlsx 参数表 | 贴墙、沟边、障碍物旁作业能力；多版本参数按同一版本口径取值，不相加。
C01 | P03 | 狭窄空间 / 市政庭院 | 动臂偏摆（左/右） | 参数 | 久保田 KX033 | 118 | 有数据 | ° | 越高越好 | 14.3 | 0.18 | 2.6 | 3-4.xlsx 参数表 | 贴墙、沟边、障碍物旁作业能力；多版本参数按同一版本口径取值，不相加。
C01 | P08 | 狭窄空间 / 市政庭院 | 动臂偏摆（左/右） | 参数 | 沃尔沃 EC37 | 130 | 有数据 | ° | 越高越好 | 100 | 0.18 | 18 | 3-4.xlsx 参数表 | 贴墙、沟边、障碍物旁作业能力；多版本参数按同一版本口径取值，不相加。
C01 | P09 | 狭窄空间 / 市政庭院 | 动臂偏摆（左/右） | 参数 | 现代 HX35AZ | 125 | 有数据 | ° | 越高越好 | 64.3 | 0.18 | 11.6 | 3-4.xlsx 参数表 | 贴墙、沟边、障碍物旁作业能力；多版本参数按同一版本口径取值，不相加。
C01 | P07 | 狭窄空间 / 市政庭院 | 动臂偏摆（左/右） | 参数 | 斗山 DX35Z-7 | 120 | 有数据 | ° | 越高越好 | 28.6 | 0.18 | 5.1 | 3-4.xlsx 参数表 | 贴墙、沟边、障碍物旁作业能力；多版本参数按同一版本口径取值，不相加。
C01 | P02 | 狭窄空间 / 市政庭院 | 动臂偏摆（左/右） | 参数 | 三一 SY35U |  | 缺失/未披露 | ° | 越高越好 |  | 0.18 |  | 3-4.xlsx 参数表 | 贴墙、沟边、障碍物旁作业能力。
C01 | P01 | 狭窄空间 / 市政庭院 | 后视摄像头 | 配置 | XCMG XE35U | / | 无配置 | 配置 | 标配>选配>无；未披露不参与 | 0 | 0.08 | 0 | 3-4.xlsx 标选配表 | 狭窄空间安全。
C01 | P05 | 狭窄空间 / 市政庭院 | 后视摄像头 | 配置 | 卡特 303.5CR | 选配，搭配选配仪表 | 选配 | 配置 | 标配>选配>无；未披露不参与 | 60 | 0.08 | 4.8 | 3-4.xlsx 标选配表 | 狭窄空间安全。
C01 | P10 | 狭窄空间 / 市政庭院 | 后视摄像头 | 配置 | 迪尔 35P | / | 无配置 | 配置 | 标配>选配>无；未披露不参与 | 0 | 0.08 | 0 | 3-4.xlsx 标选配表 | 狭窄空间安全。
C01 | P06 | 狭窄空间 / 市政庭院 | 后视摄像头 | 配置 | 山猫 E35 | 选配 | 选配 | 配置 | 标配>选配>无；未披露不参与 | 60 | 0.08 | 4.8 | 3-4.xlsx 标选配表 | 狭窄空间安全。
C01 | P04 | 狭窄空间 / 市政庭院 | 后视摄像头 | 配置 | 久保田 U35 | / | 无配置 | 配置 | 标配>选配>无；未披露不参与 | 0 | 0.08 | 0 | 3-4.xlsx 标选配表 | 狭窄空间安全。
C01 | P03 | 狭窄空间 / 市政庭院 | 后视摄像头 | 配置 | 久保田 KX033 | / | 无配置 | 配置 | 标配>选配>无；未披露不参与 | 0 | 0.08 | 0 | 3-4.xlsx 标选配表 | 狭窄空间安全。
C01 | P08 | 狭窄空间 / 市政庭院 | 后视摄像头 | 配置 | 沃尔沃 EC37 | / | 无配置 | 配置 | 标配>选配>无；未披露不参与 | 0 | 0.08 | 0 | 3-4.xlsx 标选配表 | 狭窄空间安全。
C01 | P09 | 狭窄空间 / 市政庭院 | 后视摄像头 | 配置 | 现代 HX35AZ | / | 无配置 | 配置 | 标配>选配>无；未披露不参与 | 0 | 0.08 | 0 | 3-4.xlsx 标选配表 | 狭窄空间安全。
C01 | P07 | 狭窄空间 / 市政庭院 | 后视摄像头 | 配置 | 斗山 DX35Z-7 | 选配 | 选配 | 配置 | 标配>选配>无；未披露不参与 | 60 | 0.08 | 4.8 | 3-4.xlsx 标选配表 | 狭窄空间安全。
C01 | P02 | 狭窄空间 / 市政庭院 | 后视摄像头 | 配置 | 三一 SY35U | / | 无配置 | 配置 | 标配>选配>无；未披露不参与 | 0 | 0.08 | 0 | 3-4.xlsx 标选配表 | 狭窄空间安全。
C01 | P01 | 狭窄空间 / 市政庭院 | 坡度系统 | 配置 | XCMG XE35U | / | 无配置 | 配置 | 标配>选配>无；未披露不参与 | 0 | 0.07 | 0 | 3-4.xlsx 标选配表 | 整平/坡面施工精度。
C01 | P05 | 狭窄空间 / 市政庭院 | 坡度系统 | 配置 | 卡特 303.5CR | 驾驶室版选配 2D/3D | 选配 | 配置 | 标配>选配>无；未披露不参与 | 60 | 0.07 | 4.2 | 3-4.xlsx 标选配表 | 整平/坡面施工精度。
C01 | P10 | 狭窄空间 / 市政庭院 | 坡度系统 | 配置 | 迪尔 35P | / | 无配置 | 配置 | 标配>选配>无；未披露不参与 | 0 | 0.07 | 0 | 3-4.xlsx 标选配表 | 整平/坡面施工精度。
C01 | P06 | 狭窄空间 / 市政庭院 | 坡度系统 | 配置 | 山猫 E35 | 选配2D | 选配 | 配置 | 标配>选配>无；未披露不参与 | 60 | 0.07 | 4.2 | 3-4.xlsx 标选配表 | 整平/坡面施工精度。
C01 | P04 | 狭窄空间 / 市政庭院 | 坡度系统 | 配置 | 久保田 U35 | / | 无配置 | 配置 | 标配>选配>无；未披露不参与 | 0 | 0.07 | 0 | 3-4.xlsx 标选配表 | 整平/坡面施工精度。
C01 | P03 | 狭窄空间 / 市政庭院 | 坡度系统 | 配置 | 久保田 KX033 | / | 无配置 | 配置 | 标配>选配>无；未披露不参与 | 0 | 0.07 | 0 | 3-4.xlsx 标选配表 | 整平/坡面施工精度。
C01 | P08 | 狭窄空间 / 市政庭院 | 坡度系统 | 配置 | 沃尔沃 EC37 | / | 无配置 | 配置 | 标配>选配>无；未披露不参与 | 0 | 0.07 | 0 | 3-4.xlsx 标选配表 | 整平/坡面施工精度。
C01 | P09 | 狭窄空间 / 市政庭院 | 坡度系统 | 配置 | 现代 HX35AZ | / | 无配置 | 配置 | 标配>选配>无；未披露不参与 | 0 | 0.07 | 0 | 3-4.xlsx 标选配表 | 整平/坡面施工精度。
C01 | P07 | 狭窄空间 / 市政庭院 | 坡度系统 | 配置 | 斗山 DX35Z-7 | / | 无配置 | 配置 | 标配>选配>无；未披露不参与 | 0 | 0.07 | 0 | 3-4.xlsx 标选配表 | 整平/坡面施工精度。
C01 | P02 | 狭窄空间 / 市政庭院 | 坡度系统 | 配置 | 三一 SY35U | / | 无配置 | 配置 | 标配>选配>无；未披露不参与 | 0 | 0.07 | 0 | 3-4.xlsx 标选配表 | 整平/坡面施工精度。
C01 | P01 | 狭窄空间 / 市政庭院 | 运输参数 | 原表分类评分 | XCMG XE35U | 2 | 有数据 | 评分 | 越高越好 | 0 | 0.1 | 0 | 3-4.xlsx 评分表 | 原表分类评分，用作该工况补充维度。
C01 | P05 | 狭窄空间 / 市政庭院 | 运输参数 | 原表分类评分 | 卡特 303.5CR | 3.5 | 有数据 | 评分 | 越高越好 | 75 | 0.1 | 7.5 | 3-4.xlsx 评分表 | 原表分类评分，用作该工况补充维度。
C01 | P10 | 狭窄空间 / 市政庭院 | 运输参数 | 原表分类评分 | 迪尔 35P | 4 | 有数据 | 评分 | 越高越好 | 100 | 0.1 | 10 | 3-4.xlsx 评分表 | 原表分类评分，用作该工况补充维度。
C01 | P06 | 狭窄空间 / 市政庭院 | 运输参数 | 原表分类评分 | 山猫 E35 | 3.5 | 有数据 | 评分 | 越高越好 | 75 | 0.1 | 7.5 | 3-4.xlsx 评分表 | 原表分类评分，用作该工况补充维度。
C01 | P04 | 狭窄空间 / 市政庭院 | 运输参数 | 原表分类评分 | 久保田 U35 | 3.5 | 有数据 | 评分 | 越高越好 | 75 | 0.1 | 7.5 | 3-4.xlsx 评分表 | 原表分类评分，用作该工况补充维度。
C01 | P03 | 狭窄空间 / 市政庭院 | 运输参数 | 原表分类评分 | 久保田 KX033 | 4 | 有数据 | 评分 | 越高越好 | 100 | 0.1 | 10 | 3-4.xlsx 评分表 | 原表分类评分，用作该工况补充维度。
C01 | P08 | 狭窄空间 / 市政庭院 | 运输参数 | 原表分类评分 | 沃尔沃 EC37 | 3.5 | 有数据 | 评分 | 越高越好 | 75 | 0.1 | 7.5 | 3-4.xlsx 评分表 | 原表分类评分，用作该工况补充维度。
C01 | P09 | 狭窄空间 / 市政庭院 | 运输参数 | 原表分类评分 | 现代 HX35AZ | 3 | 有数据 | 评分 | 越高越好 | 50 | 0.1 | 5 | 3-4.xlsx 评分表 | 原表分类评分，用作该工况补充维度。
C01 | P07 | 狭窄空间 / 市政庭院 | 运输参数 | 原表分类评分 | 斗山 DX35Z-7 | 3 | 有数据 | 评分 | 越高越好 | 50 | 0.1 | 5 | 3-4.xlsx 评分表 | 原表分类评分，用作该工况补充维度。
C01 | P02 | 狭窄空间 / 市政庭院 | 运输参数 | 原表分类评分 | 三一 SY35U | 2.5 | 有数据 | 评分 | 越高越好 | 25 | 0.1 | 2.5 | 3-4.xlsx 评分表 | 原表分类评分，用作该工况补充维度。
C02 | P01 | 沟槽 / 基础深挖 | 最大挖掘深度 | 参数 | XCMG XE35U | 3060 | 有数据 | mm | 越高越好 | 53.8 | 0.28 | 15.1 | 3-4.xlsx 参数表 | 管沟、基础、排水沟工况核心参数。
C02 | P05 | 沟槽 / 基础深挖 | 最大挖掘深度 | 参数 | 卡特 303.5CR | 2810 | 有数据 | mm | 越高越好 | 0 | 0.28 | 0 | 3-4.xlsx 参数表 | 管沟、基础、排水沟工况核心参数。
C02 | P10 | 沟槽 / 基础深挖 | 最大挖掘深度 | 参数 | 迪尔 35P | 3060 | 有数据 | mm | 越高越好 | 53.8 | 0.28 | 15.1 | 3-4.xlsx 参数表 | 管沟、基础、排水沟工况核心参数。
C02 | P06 | 沟槽 / 基础深挖 | 最大挖掘深度 | 参数 | 山猫 E35 | 3077 | 有数据 | mm | 越高越好 | 57.4 | 0.28 | 16.1 | 3-4.xlsx 参数表 | 管沟、基础、排水沟工况核心参数。
C02 | P04 | 沟槽 / 基础深挖 | 最大挖掘深度 | 参数 | 久保田 U35 | 2970 | 有数据 | mm | 越高越好 | 34.4 | 0.28 | 9.6 | 3-4.xlsx 参数表 | 管沟、基础、排水沟工况核心参数。
C02 | P03 | 沟槽 / 基础深挖 | 最大挖掘深度 | 参数 | 久保田 KX033 | 3210 | 有数据 | mm | 越高越好 | 86 | 0.28 | 24.1 | 3-4.xlsx 参数表 | 管沟、基础、排水沟工况核心参数。
C02 | P08 | 沟槽 / 基础深挖 | 最大挖掘深度 | 参数 | 沃尔沃 EC37 | 3133 | 有数据 | mm | 越高越好 | 69.5 | 0.28 | 19.4 | 3-4.xlsx 参数表 | 管沟、基础、排水沟工况核心参数。
C02 | P09 | 沟槽 / 基础深挖 | 最大挖掘深度 | 参数 | 现代 HX35AZ | 2980 | 有数据 | mm | 越高越好 | 36.6 | 0.28 | 10.2 | 3-4.xlsx 参数表 | 管沟、基础、排水沟工况核心参数。
C02 | P07 | 沟槽 / 基础深挖 | 最大挖掘深度 | 参数 | 斗山 DX35Z-7 | 3275 | 有数据 | mm | 越高越好 | 100 | 0.28 | 28 | 3-4.xlsx 参数表 | 管沟、基础、排水沟工况核心参数。
C02 | P02 | 沟槽 / 基础深挖 | 最大挖掘深度 | 参数 | 三一 SY35U | 3105 | 有数据 | mm | 越高越好 | 63.4 | 0.28 | 17.8 | 3-4.xlsx 参数表 | 管沟、基础、排水沟工况核心参数。
C02 | P01 | 沟槽 / 基础深挖 | 最大挖掘半径 | 参数 | XCMG XE35U | 5300 | 有数据 | mm | 越高越好 | 76.3 | 0.16 | 12.2 | 3-4.xlsx 参数表 | 减少移机次数，影响沟槽和边坡覆盖。
C02 | P05 | 沟槽 / 基础深挖 | 最大挖掘半径 | 参数 | 卡特 303.5CR | 5270 | 有数据 | mm | 越高越好 | 63.4 | 0.16 | 10.1 | 3-4.xlsx 参数表 | 减少移机次数，影响沟槽和边坡覆盖。
C02 | P10 | 沟槽 / 基础深挖 | 最大挖掘半径 | 参数 | 迪尔 35P | 5210 | 有数据 | mm | 越高越好 | 37.5 | 0.16 | 6 | 3-4.xlsx 参数表 | 减少移机次数，影响沟槽和边坡覆盖。
C02 | P06 | 沟槽 / 基础深挖 | 最大挖掘半径 | 参数 | 山猫 E35 |  | 缺失/未披露 | mm | 越高越好 |  | 0.16 |  | 3-4.xlsx 参数表 | 减少移机次数，影响沟槽和边坡覆盖。
C02 | P04 | 沟槽 / 基础深挖 | 最大挖掘半径 | 参数 | 久保田 U35 | 5272 | 有数据 | mm | 越高越好 | 64.2 | 0.16 | 10.3 | 3-4.xlsx 参数表 | 减少移机次数，影响沟槽和边坡覆盖。
C02 | P03 | 沟槽 / 基础深挖 | 最大挖掘半径 | 参数 | 久保田 KX033 | 5230 | 有数据 | mm | 越高越好 | 46.1 | 0.16 | 7.4 | 3-4.xlsx 参数表 | 减少移机次数，影响沟槽和边坡覆盖。
C02 | P08 | 沟槽 / 基础深挖 | 最大挖掘半径 | 参数 | 沃尔沃 EC37 | 5123 | 有数据 | mm | 越高越好 | 0 | 0.16 | 0 | 3-4.xlsx 参数表 | 减少移机次数，影响沟槽和边坡覆盖。
C02 | P09 | 沟槽 / 基础深挖 | 最大挖掘半径 | 参数 | 现代 HX35AZ | 5290 | 有数据 | mm | 越高越好 | 72 | 0.16 | 11.5 | 3-4.xlsx 参数表 | 减少移机次数，影响沟槽和边坡覆盖。
C02 | P07 | 沟槽 / 基础深挖 | 最大挖掘半径 | 参数 | 斗山 DX35Z-7 | 5355 | 有数据 | mm | 越高越好 | 100 | 0.16 | 16 | 3-4.xlsx 参数表 | 减少移机次数，影响沟槽和边坡覆盖。
C02 | P02 | 沟槽 / 基础深挖 | 最大挖掘半径 | 参数 | 三一 SY35U |  | 缺失/未披露 | mm | 越高越好 |  | 0.16 |  | 3-4.xlsx 参数表 | 减少移机次数，影响沟槽和边坡覆盖。
C02 | P01 | 沟槽 / 基础深挖 | 最大地面挖掘半径 | 参数 | XCMG XE35U | 5200 | 有数据 | mm | 越高越好 | 47.4 | 0.12 | 5.7 | 3-4.xlsx 参数表 | 平地沟槽/边缘开挖覆盖能力。
C02 | P05 | 沟槽 / 基础深挖 | 最大地面挖掘半径 | 参数 | 卡特 303.5CR | 5130 | 有数据 | mm | 越高越好 | 33.5 | 0.12 | 4 | 3-4.xlsx 参数表 | 平地沟槽/边缘开挖覆盖能力。
C02 | P10 | 沟槽 / 基础深挖 | 最大地面挖掘半径 | 参数 | 迪尔 35P |  | 缺失/未披露 | mm | 越高越好 |  | 0.12 |  | 3-4.xlsx 参数表 | 平地沟槽/边缘开挖覆盖能力。
C02 | P06 | 沟槽 / 基础深挖 | 最大地面挖掘半径 | 参数 | 山猫 E35 | 5190 | 有数据 | mm | 越高越好 | 45.4 | 0.12 | 5.5 | 3-4.xlsx 参数表 | 平地沟槽/边缘开挖覆盖能力。
C02 | P04 | 沟槽 / 基础深挖 | 最大地面挖掘半径 | 参数 | 久保田 U35 | 5165 | 有数据 | mm | 越高越好 | 40.5 | 0.12 | 4.9 | 3-4.xlsx 参数表 | 平地沟槽/边缘开挖覆盖能力。
C02 | P03 | 沟槽 / 基础深挖 | 最大地面挖掘半径 | 参数 | 久保田 KX033 | 5120 | 有数据 | mm | 越高越好 | 31.5 | 0.12 | 3.8 | 3-4.xlsx 参数表 | 平地沟槽/边缘开挖覆盖能力。
C02 | P08 | 沟槽 / 基础深挖 | 最大地面挖掘半径 | 参数 | 沃尔沃 EC37 | 4961 | 有数据 | mm | 越高越好 | 0 | 0.12 | 0 | 3-4.xlsx 参数表 | 平地沟槽/边缘开挖覆盖能力。
C02 | P09 | 沟槽 / 基础深挖 | 最大地面挖掘半径 | 参数 | 现代 HX35AZ | 5170 | 有数据 | mm | 越高越好 | 41.5 | 0.12 | 5 | 3-4.xlsx 参数表 | 平地沟槽/边缘开挖覆盖能力。
C02 | P07 | 沟槽 / 基础深挖 | 最大地面挖掘半径 | 参数 | 斗山 DX35Z-7 | 5235 | 有数据 | mm | 越高越好 | 54.4 | 0.12 | 6.5 | 3-4.xlsx 参数表 | 平地沟槽/边缘开挖覆盖能力。
C02 | P02 | 沟槽 / 基础深挖 | 最大地面挖掘半径 | 参数 | 三一 SY35U | 5465 | 有数据 | mm | 越高越好 | 100 | 0.12 | 12 | 3-4.xlsx 参数表 | 平地沟槽/边缘开挖覆盖能力。
C02 | P01 | 沟槽 / 基础深挖 | 最大卸载高度 | 参数 | XCMG XE35U | 3600 | 有数据 | mm | 越高越好 | 100 | 0.1 | 10 | 3-4.xlsx 参数表 | 装车卸料能力核心参数。
C02 | P05 | 沟槽 / 基础深挖 | 最大卸载高度 | 参数 | 卡特 303.5CR | 3490 | 有数据 | mm | 越高越好 | 52.2 | 0.1 | 5.2 | 3-4.xlsx 参数表 | 装车卸料能力核心参数。
C02 | P10 | 沟槽 / 基础深挖 | 最大卸载高度 | 参数 | 迪尔 35P | 3460 | 有数据 | mm | 越高越好 | 39.1 | 0.1 | 3.9 | 3-4.xlsx 参数表 | 装车卸料能力核心参数。
C02 | P06 | 沟槽 / 基础深挖 | 最大卸载高度 | 参数 | 山猫 E35 | 3484 | 有数据 | mm | 越高越好 | 49.6 | 0.1 | 5 | 3-4.xlsx 参数表 | 装车卸料能力核心参数。
C02 | P04 | 沟槽 / 基础深挖 | 最大卸载高度 | 参数 | 久保田 U35 | 3370 | 有数据 | mm | 越高越好 | 0 | 0.1 | 0 | 3-4.xlsx 参数表 | 装车卸料能力核心参数。
C02 | P03 | 沟槽 / 基础深挖 | 最大卸载高度 | 参数 | 久保田 KX033 | 3530 | 有数据 | mm | 越高越好 | 69.6 | 0.1 | 7 | 3-4.xlsx 参数表 | 装车卸料能力核心参数。
C02 | P08 | 沟槽 / 基础深挖 | 最大卸载高度 | 参数 | 沃尔沃 EC37 | 3468 | 有数据 | mm | 越高越好 | 42.6 | 0.1 | 4.3 | 3-4.xlsx 参数表 | 装车卸料能力核心参数。
C02 | P09 | 沟槽 / 基础深挖 | 最大卸载高度 | 参数 | 现代 HX35AZ | 3415 | 有数据 | mm | 越高越好 | 19.6 | 0.1 | 2 | 3-4.xlsx 参数表 | 装车卸料能力核心参数。
C02 | P07 | 沟槽 / 基础深挖 | 最大卸载高度 | 参数 | 斗山 DX35Z-7 | 3580 | 有数据 | mm | 越高越好 | 91.3 | 0.1 | 9.1 | 3-4.xlsx 参数表 | 装车卸料能力核心参数。
C02 | P02 | 沟槽 / 基础深挖 | 最大卸载高度 | 参数 | 三一 SY35U | 3460 | 有数据 | mm | 越高越好 | 39.1 | 0.1 | 3.9 | 3-4.xlsx 参数表 | 装车卸料能力核心参数。
C02 | P01 | 沟槽 / 基础深挖 | 斗杆挖掘力 | 参数 | XCMG XE35U | 20.3 | 有数据 | kN | 越高越好 | 57.4 | 0.12 | 6.9 | 3-4.xlsx 参数表 | 沟槽、拉土、硬土切入力。
C02 | P05 | 沟槽 / 基础深挖 | 斗杆挖掘力 | 参数 | 卡特 303.5CR | 18.9 | 有数据 | kN | 越高越好 | 31.5 | 0.12 | 3.8 | 3-4.xlsx 参数表 | 沟槽、拉土、硬土切入力。
C02 | P10 | 沟槽 / 基础深挖 | 斗杆挖掘力 | 参数 | 迪尔 35P | 19 | 有数据 | kN | 越高越好 | 33.3 | 0.12 | 4 | 3-4.xlsx 参数表 | 沟槽、拉土、硬土切入力。
C02 | P06 | 沟槽 / 基础深挖 | 斗杆挖掘力 | 参数 | 山猫 E35 | 20.8 | 有数据 | kN | 越高越好 | 66.7 | 0.12 | 8 | 3-4.xlsx 参数表 | 沟槽、拉土、硬土切入力。
C02 | P04 | 沟槽 / 基础深挖 | 斗杆挖掘力 | 参数 | 久保田 U35 | 19.8 | 有数据 | kN | 越高越好 | 48.1 | 0.12 | 5.8 | 3-4.xlsx 参数表 | 沟槽、拉土、硬土切入力。
C02 | P03 | 沟槽 / 基础深挖 | 斗杆挖掘力 | 参数 | 久保田 KX033 | 17.2 | 有数据 | kN | 越高越好 | 0 | 0.12 | 0 | 3-4.xlsx 参数表 | 沟槽、拉土、硬土切入力。
C02 | P08 | 沟槽 / 基础深挖 | 斗杆挖掘力 | 参数 | 沃尔沃 EC37 | 22.6 | 有数据 | kN | 越高越好 | 100 | 0.12 | 12 | 3-4.xlsx 参数表 | 沟槽、拉土、硬土切入力。
C02 | P09 | 沟槽 / 基础深挖 | 斗杆挖掘力 | 参数 | 现代 HX35AZ | 19.9 | 有数据 | kN | 越高越好 | 50 | 0.12 | 6 | 3-4.xlsx 参数表 | 沟槽、拉土、硬土切入力。
C02 | P07 | 沟槽 / 基础深挖 | 斗杆挖掘力 | 参数 | 斗山 DX35Z-7 | 20.8 | 有数据 | kN | 越高越好 | 66.7 | 0.12 | 8 | 3-4.xlsx 参数表 | 沟槽、拉土、硬土切入力。
C02 | P02 | 沟槽 / 基础深挖 | 斗杆挖掘力 | 参数 | 三一 SY35U | 18.3 | 有数据 | kN | 越高越好 | 20.4 | 0.12 | 2.4 | 3-4.xlsx 参数表 | 沟槽、拉土、硬土切入力。
C02 | P01 | 沟槽 / 基础深挖 | 长斗杆 | 配置 | XCMG XE35U | / | 无配置 | 配置 | 标配>选配>无；未披露不参与 | 0 | 0.08 | 0 | 3-4.xlsx 标选配表 | 深挖、沟槽覆盖补强。
C02 | P05 | 沟槽 / 基础深挖 | 长斗杆 | 配置 | 卡特 303.5CR | 选配1560mm | 选配 | 配置 | 标配>选配>无；未披露不参与 | 60 | 0.08 | 4.8 | 3-4.xlsx 标选配表 | 深挖、沟槽覆盖补强。
C02 | P10 | 沟槽 / 基础深挖 | 长斗杆 | 配置 | 迪尔 35P | 选配1715mm | 选配 | 配置 | 标配>选配>无；未披露不参与 | 60 | 0.08 | 4.8 | 3-4.xlsx 标选配表 | 深挖、沟槽覆盖补强。
C02 | P06 | 沟槽 / 基础深挖 | 长斗杆 | 配置 | 山猫 E35 | / | 无配置 | 配置 | 标配>选配>无；未披露不参与 | 0 | 0.08 | 0 | 3-4.xlsx 标选配表 | 深挖、沟槽覆盖补强。
C02 | P04 | 沟槽 / 基础深挖 | 长斗杆 | 配置 | 久保田 U35 | / | 无配置 | 配置 | 标配>选配>无；未披露不参与 | 0 | 0.08 | 0 | 3-4.xlsx 标选配表 | 深挖、沟槽覆盖补强。
C02 | P03 | 沟槽 / 基础深挖 | 长斗杆 | 配置 | 久保田 KX033 | / | 无配置 | 配置 | 标配>选配>无；未披露不参与 | 0 | 0.08 | 0 | 3-4.xlsx 标选配表 | 深挖、沟槽覆盖补强。
C02 | P08 | 沟槽 / 基础深挖 | 长斗杆 | 配置 | 沃尔沃 EC37 | 选配1715mm | 选配 | 配置 | 标配>选配>无；未披露不参与 | 60 | 0.08 | 4.8 | 3-4.xlsx 标选配表 | 深挖、沟槽覆盖补强。
C02 | P09 | 沟槽 / 基础深挖 | 长斗杆 | 配置 | 现代 HX35AZ | 选配1600mm | 选配 | 配置 | 标配>选配>无；未披露不参与 | 60 | 0.08 | 4.8 | 3-4.xlsx 标选配表 | 深挖、沟槽覆盖补强。
C02 | P07 | 沟槽 / 基础深挖 | 长斗杆 | 配置 | 斗山 DX35Z-7 | 选配1500mm | 选配 | 配置 | 标配>选配>无；未披露不参与 | 60 | 0.08 | 4.8 | 3-4.xlsx 标选配表 | 深挖、沟槽覆盖补强。
C02 | P02 | 沟槽 / 基础深挖 | 长斗杆 | 配置 | 三一 SY35U |  | 未披露 | 配置 | 标配>选配>无；未披露不参与 |  | 0.08 |  | 3-4.xlsx 标选配表 | 深挖、沟槽覆盖补强。
C02 | P01 | 沟槽 / 基础深挖 | 可伸长斗杆 | 配置 | XCMG XE35U | / | 无配置 | 配置 | 标配>选配>无；未披露不参与 | 0 | 0.06 | 0 | 3-4.xlsx 标选配表 | 临时深挖能力补强。
C02 | P05 | 沟槽 / 基础深挖 | 可伸长斗杆 | 配置 | 卡特 303.5CR | / | 无配置 | 配置 | 标配>选配>无；未披露不参与 | 0 | 0.06 | 0 | 3-4.xlsx 标选配表 | 临时深挖能力补强。
C02 | P10 | 沟槽 / 基础深挖 | 可伸长斗杆 | 配置 | 迪尔 35P | / | 无配置 | 配置 | 标配>选配>无；未披露不参与 | 0 | 0.06 | 0 | 3-4.xlsx 标选配表 | 临时深挖能力补强。
C02 | P06 | 沟槽 / 基础深挖 | 可伸长斗杆 | 配置 | 山猫 E35 | 选配可伸长斗杆 | 选配 | 配置 | 标配>选配>无；未披露不参与 | 60 | 0.06 | 3.6 | 3-4.xlsx 标选配表 | 临时深挖能力补强。
C02 | P04 | 沟槽 / 基础深挖 | 可伸长斗杆 | 配置 | 久保田 U35 | / | 无配置 | 配置 | 标配>选配>无；未披露不参与 | 0 | 0.06 | 0 | 3-4.xlsx 标选配表 | 临时深挖能力补强。
C02 | P03 | 沟槽 / 基础深挖 | 可伸长斗杆 | 配置 | 久保田 KX033 | 选配可伸长斗杆 | 选配 | 配置 | 标配>选配>无；未披露不参与 | 60 | 0.06 | 3.6 | 3-4.xlsx 标选配表 | 临时深挖能力补强。
C02 | P08 | 沟槽 / 基础深挖 | 可伸长斗杆 | 配置 | 沃尔沃 EC37 |  | 未披露 | 配置 | 标配>选配>无；未披露不参与 |  | 0.06 |  | 3-4.xlsx 标选配表 | 临时深挖能力补强。
C02 | P09 | 沟槽 / 基础深挖 | 可伸长斗杆 | 配置 | 现代 HX35AZ |  | 未披露 | 配置 | 标配>选配>无；未披露不参与 |  | 0.06 |  | 3-4.xlsx 标选配表 | 临时深挖能力补强。
C02 | P07 | 沟槽 / 基础深挖 | 可伸长斗杆 | 配置 | 斗山 DX35Z-7 |  | 未披露 | 配置 | 标配>选配>无；未披露不参与 |  | 0.06 |  | 3-4.xlsx 标选配表 | 临时深挖能力补强。
C02 | P02 | 沟槽 / 基础深挖 | 可伸长斗杆 | 配置 | 三一 SY35U |  | 未披露 | 配置 | 标配>选配>无；未披露不参与 |  | 0.06 |  | 3-4.xlsx 标选配表 | 临时深挖能力补强。
C02 | P01 | 沟槽 / 基础深挖 | 工作范围 | 原表分类评分 | XCMG XE35U | 4 | 有数据 | 评分 | 越高越好 | 74.1 | 0.08 | 5.9 | 3-4.xlsx 评分表 | 原表分类评分，用作该工况补充维度。
C02 | P05 | 沟槽 / 基础深挖 | 工作范围 | 原表分类评分 | 卡特 303.5CR | 3.3 | 有数据 | 评分 | 越高越好 | 48.1 | 0.08 | 3.9 | 3-4.xlsx 评分表 | 原表分类评分，用作该工况补充维度。
C02 | P10 | 沟槽 / 基础深挖 | 工作范围 | 原表分类评分 | 迪尔 35P | 3.4 | 有数据 | 评分 | 越高越好 | 51.9 | 0.08 | 4.1 | 3-4.xlsx 评分表 | 原表分类评分，用作该工况补充维度。
C02 | P06 | 沟槽 / 基础深挖 | 工作范围 | 原表分类评分 | 山猫 E35 | 3 | 有数据 | 评分 | 越高越好 | 37 | 0.08 | 3 | 3-4.xlsx 评分表 | 原表分类评分，用作该工况补充维度。
C02 | P04 | 沟槽 / 基础深挖 | 工作范围 | 原表分类评分 | 久保田 U35 | 2.7 | 有数据 | 评分 | 越高越好 | 25.9 | 0.08 | 2.1 | 3-4.xlsx 评分表 | 原表分类评分，用作该工况补充维度。
C02 | P03 | 沟槽 / 基础深挖 | 工作范围 | 原表分类评分 | 久保田 KX033 | 4 | 有数据 | 评分 | 越高越好 | 74.1 | 0.08 | 5.9 | 3-4.xlsx 评分表 | 原表分类评分，用作该工况补充维度。
C02 | P08 | 沟槽 / 基础深挖 | 工作范围 | 原表分类评分 | 沃尔沃 EC37 | 2 | 有数据 | 评分 | 越高越好 | 0 | 0.08 | 0 | 3-4.xlsx 评分表 | 原表分类评分，用作该工况补充维度。
C02 | P09 | 沟槽 / 基础深挖 | 工作范围 | 原表分类评分 | 现代 HX35AZ | 3 | 有数据 | 评分 | 越高越好 | 37 | 0.08 | 3 | 3-4.xlsx 评分表 | 原表分类评分，用作该工况补充维度。
C02 | P07 | 沟槽 / 基础深挖 | 工作范围 | 原表分类评分 | 斗山 DX35Z-7 | 4.7 | 有数据 | 评分 | 越高越好 | 100 | 0.08 | 8 | 3-4.xlsx 评分表 | 原表分类评分，用作该工况补充维度。
C02 | P02 | 沟槽 / 基础深挖 | 工作范围 | 原表分类评分 | 三一 SY35U | 3.4 | 有数据 | 评分 | 越高越好 | 51.9 | 0.08 | 4.1 | 3-4.xlsx 评分表 | 原表分类评分，用作该工况补充维度。
C03 | P01 | 土方装车 / 短循环效率 | 铲斗挖掘力 | 参数 | XCMG XE35U | 28.6 | 有数据 | kN | 越高越好 | 16.5 | 0.18 | 3 | 3-4.xlsx 参数表 | 土方、硬土、破碎前开挖能力。
C03 | P05 | 土方装车 / 短循环效率 | 铲斗挖掘力 | 参数 | 卡特 303.5CR | 33 | 有数据 | kN | 越高越好 | 64.8 | 0.18 | 11.7 | 3-4.xlsx 参数表 | 土方、硬土、破碎前开挖能力。
C03 | P10 | 土方装车 / 短循环效率 | 铲斗挖掘力 | 参数 | 迪尔 35P | 27.1 | 有数据 | kN | 越高越好 | 0 | 0.18 | 0 | 3-4.xlsx 参数表 | 土方、硬土、破碎前开挖能力。
C03 | P06 | 土方装车 / 短循环效率 | 铲斗挖掘力 | 参数 | 山猫 E35 | 32.4 | 有数据 | kN | 越高越好 | 58.2 | 0.18 | 10.5 | 3-4.xlsx 参数表 | 土方、硬土、破碎前开挖能力。
C03 | P04 | 土方装车 / 短循环效率 | 铲斗挖掘力 | 参数 | 久保田 U35 | 35.2 | 有数据 | kN | 越高越好 | 89 | 0.18 | 16 | 3-4.xlsx 参数表 | 土方、硬土、破碎前开挖能力。
C03 | P03 | 土方装车 / 短循环效率 | 铲斗挖掘力 | 参数 | 久保田 KX033 | 36.2 | 有数据 | kN | 越高越好 | 100 | 0.18 | 18 | 3-4.xlsx 参数表 | 土方、硬土、破碎前开挖能力。
C03 | P08 | 土方装车 / 短循环效率 | 铲斗挖掘力 | 参数 | 沃尔沃 EC37 | 35.5 | 有数据 | kN | 越高越好 | 92.3 | 0.18 | 16.6 | 3-4.xlsx 参数表 | 土方、硬土、破碎前开挖能力。
C03 | P09 | 土方装车 / 短循环效率 | 铲斗挖掘力 | 参数 | 现代 HX35AZ | 32.2 | 有数据 | kN | 越高越好 | 56 | 0.18 | 10.1 | 3-4.xlsx 参数表 | 土方、硬土、破碎前开挖能力。
C03 | P07 | 土方装车 / 短循环效率 | 铲斗挖掘力 | 参数 | 斗山 DX35Z-7 | 31.8 | 有数据 | kN | 越高越好 | 51.6 | 0.18 | 9.3 | 3-4.xlsx 参数表 | 土方、硬土、破碎前开挖能力。
C03 | P02 | 土方装车 / 短循环效率 | 铲斗挖掘力 | 参数 | 三一 SY35U | 28.4 | 有数据 | kN | 越高越好 | 14.3 | 0.18 | 2.6 | 3-4.xlsx 参数表 | 土方、硬土、破碎前开挖能力。
C03 | P01 | 土方装车 / 短循环效率 | 斗杆挖掘力 | 参数 | XCMG XE35U | 20.3 | 有数据 | kN | 越高越好 | 57.4 | 0.108 | 6.2 | 3-4.xlsx 参数表 | 沟槽、拉土、硬土切入力。
C03 | P05 | 土方装车 / 短循环效率 | 斗杆挖掘力 | 参数 | 卡特 303.5CR | 18.9 | 有数据 | kN | 越高越好 | 31.5 | 0.108 | 3.4 | 3-4.xlsx 参数表 | 沟槽、拉土、硬土切入力。
C03 | P10 | 土方装车 / 短循环效率 | 斗杆挖掘力 | 参数 | 迪尔 35P | 19 | 有数据 | kN | 越高越好 | 33.3 | 0.108 | 3.6 | 3-4.xlsx 参数表 | 沟槽、拉土、硬土切入力。
C03 | P06 | 土方装车 / 短循环效率 | 斗杆挖掘力 | 参数 | 山猫 E35 | 20.8 | 有数据 | kN | 越高越好 | 66.7 | 0.108 | 7.2 | 3-4.xlsx 参数表 | 沟槽、拉土、硬土切入力。
C03 | P04 | 土方装车 / 短循环效率 | 斗杆挖掘力 | 参数 | 久保田 U35 | 19.8 | 有数据 | kN | 越高越好 | 48.1 | 0.108 | 5.2 | 3-4.xlsx 参数表 | 沟槽、拉土、硬土切入力。
C03 | P03 | 土方装车 / 短循环效率 | 斗杆挖掘力 | 参数 | 久保田 KX033 | 17.2 | 有数据 | kN | 越高越好 | 0 | 0.108 | 0 | 3-4.xlsx 参数表 | 沟槽、拉土、硬土切入力。
C03 | P08 | 土方装车 / 短循环效率 | 斗杆挖掘力 | 参数 | 沃尔沃 EC37 | 22.6 | 有数据 | kN | 越高越好 | 100 | 0.108 | 10.8 | 3-4.xlsx 参数表 | 沟槽、拉土、硬土切入力。
C03 | P09 | 土方装车 / 短循环效率 | 斗杆挖掘力 | 参数 | 现代 HX35AZ | 19.9 | 有数据 | kN | 越高越好 | 50 | 0.108 | 5.4 | 3-4.xlsx 参数表 | 沟槽、拉土、硬土切入力。
C03 | P07 | 土方装车 / 短循环效率 | 斗杆挖掘力 | 参数 | 斗山 DX35Z-7 | 20.8 | 有数据 | kN | 越高越好 | 66.7 | 0.108 | 7.2 | 3-4.xlsx 参数表 | 沟槽、拉土、硬土切入力。
C03 | P02 | 土方装车 / 短循环效率 | 斗杆挖掘力 | 参数 | 三一 SY35U | 18.3 | 有数据 | kN | 越高越好 | 20.4 | 0.108 | 2.2 | 3-4.xlsx 参数表 | 沟槽、拉土、硬土切入力。
C03 | P01 | 土方装车 / 短循环效率 | 系统流量 | 参数 | XCMG XE35U | 99 | 有数据 | L/min | 越高越好 | 84.5 | 0.144 | 12.2 | 3-4.xlsx 参数表 | 复合动作、属具和效率相关。
C03 | P05 | 土方装车 / 短循环效率 | 系统流量 | 参数 | 卡特 303.5CR | 100 | 有数据 | L/min | 越高越好 | 85.9 | 0.144 | 12.4 | 3-4.xlsx 参数表 | 复合动作、属具和效率相关。
C03 | P10 | 土方装车 / 短循环效率 | 系统流量 | 参数 | 迪尔 35P | 99.6 | 有数据 | L/min | 越高越好 | 85.4 | 0.144 | 12.3 | 3-4.xlsx 参数表 | 复合动作、属具和效率相关。
C03 | P06 | 土方装车 / 短循环效率 | 系统流量 | 参数 | 山猫 E35 |  | 缺失/未披露 | L/min | 越高越好 |  | 0.144 |  | 3-4.xlsx 参数表 | 复合动作、属具和效率相关。
C03 | P04 | 土方装车 / 短循环效率 | 系统流量 | 参数 | 久保田 U35 | 100.1 | 有数据 | L/min | 越高越好 | 86.1 | 0.144 | 12.4 | 3-4.xlsx 参数表 | 复合动作、属具和效率相关。
C03 | P03 | 土方装车 / 短循环效率 | 系统流量 | 参数 | 久保田 KX033 | 99.3 | 有数据 | L/min | 越高越好 | 84.9 | 0.144 | 12.2 | 3-4.xlsx 参数表 | 复合动作、属具和效率相关。
C03 | P08 | 土方装车 / 短循环效率 | 系统流量 | 参数 | 沃尔沃 EC37 | 110 | 有数据 | L/min | 越高越好 | 100 | 0.144 | 14.4 | 3-4.xlsx 参数表 | 复合动作、属具和效率相关。
C03 | P09 | 土方装车 / 短循环效率 | 系统流量 | 参数 | 现代 HX35AZ | 97.9 | 有数据 | L/min | 越高越好 | 83 | 0.144 | 12 | 3-4.xlsx 参数表 | 复合动作、属具和效率相关。
C03 | P07 | 土方装车 / 短循环效率 | 系统流量 | 参数 | 斗山 DX35Z-7 | 39 | 有数据 | L/min | 越高越好 | 0 | 0.144 | 0 | 3-4.xlsx 参数表 | 复合动作、属具和效率相关。
C03 | P02 | 土方装车 / 短循环效率 | 系统流量 | 参数 | 三一 SY35U | 88 | 有数据 | L/min | 越高越好 | 69 | 0.144 | 9.9 | 3-4.xlsx 参数表 | 复合动作、属具和效率相关。
C03 | P01 | 土方装车 / 短循环效率 | 工作压力 | 参数 | XCMG XE35U | 27 | 有数据 | MPa | 越高越好 | 100 | 0.09 | 9 | 3-4.xlsx 参数表 | 决定液压执行力上限。
C03 | P05 | 土方装车 / 短循环效率 | 工作压力 | 参数 | 卡特 303.5CR | 24.5 | 有数据 | MPa | 越高越好 | 0 | 0.09 | 0 | 3-4.xlsx 参数表 | 决定液压执行力上限。
C03 | P10 | 土方装车 / 短循环效率 | 工作压力 | 参数 | 迪尔 35P |  | 缺失/未披露 | MPa | 越高越好 |  | 0.09 |  | 3-4.xlsx 参数表 | 决定液压执行力上限。
C03 | P06 | 土方装车 / 短循环效率 | 工作压力 | 参数 | 山猫 E35 |  | 缺失/未披露 | MPa | 越高越好 |  | 0.09 |  | 3-4.xlsx 参数表 | 决定液压执行力上限。
C03 | P04 | 土方装车 / 短循环效率 | 工作压力 | 参数 | 久保田 U35 |  | 缺失/未披露 | MPa | 越高越好 |  | 0.09 |  | 3-4.xlsx 参数表 | 决定液压执行力上限。
C03 | P03 | 土方装车 / 短循环效率 | 工作压力 | 参数 | 久保田 KX033 |  | 缺失/未披露 | MPa | 越高越好 |  | 0.09 |  | 3-4.xlsx 参数表 | 决定液压执行力上限。
C03 | P08 | 土方装车 / 短循环效率 | 工作压力 | 参数 | 沃尔沃 EC37 | 26 | 有数据 | MPa | 越高越好 | 60 | 0.09 | 5.4 | 3-4.xlsx 参数表 | 决定液压执行力上限。
C03 | P09 | 土方装车 / 短循环效率 | 工作压力 | 参数 | 现代 HX35AZ | 26 | 有数据 | MPa | 越高越好 | 60 | 0.09 | 5.4 | 3-4.xlsx 参数表 | 决定液压执行力上限。
C03 | P07 | 土方装车 / 短循环效率 | 工作压力 | 参数 | 斗山 DX35Z-7 | 24.5 | 有数据 | MPa | 越高越好 | 0 | 0.09 | 0 | 3-4.xlsx 参数表 | 决定液压执行力上限。
C03 | P02 | 土方装车 / 短循环效率 | 工作压力 | 参数 | 三一 SY35U | 24.5 | 有数据 | MPa | 越高越好 | 0 | 0.09 | 0 | 3-4.xlsx 参数表 | 决定液压执行力上限。
C03 | P01 | 土方装车 / 短循环效率 | 回转速度 | 参数 | XCMG XE35U | 9 | 有数据 | rpm | 越高越好 | 63.6 | 0.108 | 6.9 | 3-4.xlsx 参数表 | 短循环装车效率。
C03 | P05 | 土方装车 / 短循环效率 | 回转速度 | 参数 | 卡特 303.5CR | 9 | 有数据 | rpm | 越高越好 | 63.6 | 0.108 | 6.9 | 3-4.xlsx 参数表 | 短循环装车效率。
C03 | P10 | 土方装车 / 短循环效率 | 回转速度 | 参数 | 迪尔 35P | 9 | 有数据 | rpm | 越高越好 | 63.6 | 0.108 | 6.9 | 3-4.xlsx 参数表 | 短循环装车效率。
C03 | P06 | 土方装车 / 短循环效率 | 回转速度 | 参数 | 山猫 E35 |  | 缺失/未披露 | rpm | 越高越好 |  | 0.108 |  | 3-4.xlsx 参数表 | 短循环装车效率。
C03 | P04 | 土方装车 / 短循环效率 | 回转速度 | 参数 | 久保田 U35 | 8.9 | 有数据 | rpm | 越高越好 | 54.5 | 0.108 | 5.9 | 3-4.xlsx 参数表 | 短循环装车效率。
C03 | P03 | 土方装车 / 短循环效率 | 回转速度 | 参数 | 久保田 KX033 | 8.9 | 有数据 | rpm | 越高越好 | 54.5 | 0.108 | 5.9 | 3-4.xlsx 参数表 | 短循环装车效率。
C03 | P08 | 土方装车 / 短循环效率 | 回转速度 | 参数 | 沃尔沃 EC37 | 9 | 有数据 | rpm | 越高越好 | 63.6 | 0.108 | 6.9 | 3-4.xlsx 参数表 | 短循环装车效率。
C03 | P09 | 土方装车 / 短循环效率 | 回转速度 | 参数 | 现代 HX35AZ | 9.4 | 有数据 | rpm | 越高越好 | 100 | 0.108 | 10.8 | 3-4.xlsx 参数表 | 短循环装车效率。
C03 | P07 | 土方装车 / 短循环效率 | 回转速度 | 参数 | 斗山 DX35Z-7 | 8.3 | 有数据 | rpm | 越高越好 | 0 | 0.108 | 0 | 3-4.xlsx 参数表 | 短循环装车效率。
C03 | P02 | 土方装车 / 短循环效率 | 回转速度 | 参数 | 三一 SY35U | 9 | 有数据 | rpm | 越高越好 | 63.6 | 0.108 | 6.9 | 3-4.xlsx 参数表 | 短循环装车效率。
C03 | P01 | 土方装车 / 短循环效率 | 最大卸载高度 | 参数 | XCMG XE35U | 3600 | 有数据 | mm | 越高越好 | 100 | 0.09 | 9 | 3-4.xlsx 参数表 | 装车卸料能力核心参数。
C03 | P05 | 土方装车 / 短循环效率 | 最大卸载高度 | 参数 | 卡特 303.5CR | 3490 | 有数据 | mm | 越高越好 | 52.2 | 0.09 | 4.7 | 3-4.xlsx 参数表 | 装车卸料能力核心参数。
C03 | P10 | 土方装车 / 短循环效率 | 最大卸载高度 | 参数 | 迪尔 35P | 3460 | 有数据 | mm | 越高越好 | 39.1 | 0.09 | 3.5 | 3-4.xlsx 参数表 | 装车卸料能力核心参数。
C03 | P06 | 土方装车 / 短循环效率 | 最大卸载高度 | 参数 | 山猫 E35 | 3484 | 有数据 | mm | 越高越好 | 49.6 | 0.09 | 4.5 | 3-4.xlsx 参数表 | 装车卸料能力核心参数。
C03 | P04 | 土方装车 / 短循环效率 | 最大卸载高度 | 参数 | 久保田 U35 | 3370 | 有数据 | mm | 越高越好 | 0 | 0.09 | 0 | 3-4.xlsx 参数表 | 装车卸料能力核心参数。
C03 | P03 | 土方装车 / 短循环效率 | 最大卸载高度 | 参数 | 久保田 KX033 | 3530 | 有数据 | mm | 越高越好 | 69.6 | 0.09 | 6.3 | 3-4.xlsx 参数表 | 装车卸料能力核心参数。
C03 | P08 | 土方装车 / 短循环效率 | 最大卸载高度 | 参数 | 沃尔沃 EC37 | 3468 | 有数据 | mm | 越高越好 | 42.6 | 0.09 | 3.8 | 3-4.xlsx 参数表 | 装车卸料能力核心参数。
C03 | P09 | 土方装车 / 短循环效率 | 最大卸载高度 | 参数 | 现代 HX35AZ | 3415 | 有数据 | mm | 越高越好 | 19.6 | 0.09 | 1.8 | 3-4.xlsx 参数表 | 装车卸料能力核心参数。
C03 | P07 | 土方装车 / 短循环效率 | 最大卸载高度 | 参数 | 斗山 DX35Z-7 | 3580 | 有数据 | mm | 越高越好 | 91.3 | 0.09 | 8.2 | 3-4.xlsx 参数表 | 装车卸料能力核心参数。
C03 | P02 | 土方装车 / 短循环效率 | 最大卸载高度 | 参数 | 三一 SY35U | 3460 | 有数据 | mm | 越高越好 | 39.1 | 0.09 | 3.5 | 3-4.xlsx 参数表 | 装车卸料能力核心参数。
C03 | P01 | 土方装车 / 短循环效率 | 发动机总功率 | 参数 | XCMG XE35U | 18.2 | 有数据 | kW | 越高越好 | 0 | 0.09 | 0 | 3-4.xlsx 参数表 | 连续作业和液压负载的动力基础。
C03 | P05 | 土方装车 / 短循环效率 | 发动机总功率 | 参数 | 卡特 303.5CR | 18.4 | 有数据 | kW | 越高越好 | 66.7 | 0.09 | 6 | 3-4.xlsx 参数表 | 连续作业和液压负载的动力基础。
C03 | P10 | 土方装车 / 短循环效率 | 发动机总功率 | 参数 | 迪尔 35P |  | 缺失/未披露 | kW | 越高越好 |  | 0.09 |  | 3-4.xlsx 参数表 | 连续作业和液压负载的动力基础。
C03 | P06 | 土方装车 / 短循环效率 | 发动机总功率 | 参数 | 山猫 E35 | 18.5 | 有数据 | kW | 越高越好 | 100 | 0.09 | 9 | 3-4.xlsx 参数表 | 连续作业和液压负载的动力基础。
C03 | P04 | 土方装车 / 短循环效率 | 发动机总功率 | 参数 | 久保田 U35 | 18.5 | 有数据 | kW | 越高越好 | 100 | 0.09 | 9 | 3-4.xlsx 参数表 | 连续作业和液压负载的动力基础。
C03 | P03 | 土方装车 / 短循环效率 | 发动机总功率 | 参数 | 久保田 KX033 | 18.5 | 有数据 | kW | 越高越好 | 100 | 0.09 | 9 | 3-4.xlsx 参数表 | 连续作业和液压负载的动力基础。
C03 | P08 | 土方装车 / 短循环效率 | 发动机总功率 | 参数 | 沃尔沃 EC37 | 18.5 | 有数据 | kW | 越高越好 | 100 | 0.09 | 9 | 3-4.xlsx 参数表 | 连续作业和液压负载的动力基础。
C03 | P09 | 土方装车 / 短循环效率 | 发动机总功率 | 参数 | 现代 HX35AZ | 18.5 | 有数据 | kW | 越高越好 | 100 | 0.09 | 9 | 3-4.xlsx 参数表 | 连续作业和液压负载的动力基础。
C03 | P07 | 土方装车 / 短循环效率 | 发动机总功率 | 参数 | 斗山 DX35Z-7 | 18.4 | 有数据 | kW | 越高越好 | 66.7 | 0.09 | 6 | 3-4.xlsx 参数表 | 连续作业和液压负载的动力基础。
C03 | P02 | 土方装车 / 短循环效率 | 发动机总功率 | 参数 | 三一 SY35U | 18.2 | 有数据 | kW | 越高越好 | 0 | 0.09 | 0 | 3-4.xlsx 参数表 | 连续作业和液压负载的动力基础。
C03 | P01 | 土方装车 / 短循环效率 | 液压系统 | 原表分类评分 | XCMG XE35U | 2.8 | 有数据 | 评分 | 越高越好 | 35.7 | 0.09 | 3.2 | 3-4.xlsx 评分表 | 原表分类评分，用作该工况补充维度。
C03 | P05 | 土方装车 / 短循环效率 | 液压系统 | 原表分类评分 | 卡特 303.5CR | 3 | 有数据 | 评分 | 越高越好 | 50 | 0.09 | 4.5 | 3-4.xlsx 评分表 | 原表分类评分，用作该工况补充维度。
C03 | P10 | 土方装车 / 短循环效率 | 液压系统 | 原表分类评分 | 迪尔 35P | 3 | 有数据 | 评分 | 越高越好 | 50 | 0.09 | 4.5 | 3-4.xlsx 评分表 | 原表分类评分，用作该工况补充维度。
C03 | P06 | 土方装车 / 短循环效率 | 液压系统 | 原表分类评分 | 山猫 E35 | 3 | 有数据 | 评分 | 越高越好 | 50 | 0.09 | 4.5 | 3-4.xlsx 评分表 | 原表分类评分，用作该工况补充维度。
C03 | P04 | 土方装车 / 短循环效率 | 液压系统 | 原表分类评分 | 久保田 U35 | 3 | 有数据 | 评分 | 越高越好 | 50 | 0.09 | 4.5 | 3-4.xlsx 评分表 | 原表分类评分，用作该工况补充维度。
C03 | P03 | 土方装车 / 短循环效率 | 液压系统 | 原表分类评分 | 久保田 KX033 | 3 | 有数据 | 评分 | 越高越好 | 50 | 0.09 | 4.5 | 3-4.xlsx 评分表 | 原表分类评分，用作该工况补充维度。
C03 | P08 | 土方装车 / 短循环效率 | 液压系统 | 原表分类评分 | 沃尔沃 EC37 | 3.6 | 有数据 | 评分 | 越高越好 | 92.9 | 0.09 | 8.4 | 3-4.xlsx 评分表 | 原表分类评分，用作该工况补充维度。
C03 | P09 | 土方装车 / 短循环效率 | 液压系统 | 原表分类评分 | 现代 HX35AZ | 3.7 | 有数据 | 评分 | 越高越好 | 100 | 0.09 | 9 | 3-4.xlsx 评分表 | 原表分类评分，用作该工况补充维度。
C03 | P07 | 土方装车 / 短循环效率 | 液压系统 | 原表分类评分 | 斗山 DX35Z-7 | 2.3 | 有数据 | 评分 | 越高越好 | 0 | 0.09 | 0 | 3-4.xlsx 评分表 | 原表分类评分，用作该工况补充维度。
C03 | P02 | 土方装车 / 短循环效率 | 液压系统 | 原表分类评分 | 三一 SY35U | 3 | 有数据 | 评分 | 越高越好 | 50 | 0.09 | 4.5 | 3-4.xlsx 评分表 | 原表分类评分，用作该工况补充维度。
C04 | P01 | 破碎 / 多属具作业 | AUX1流量 | 参数 | XCMG XE35U | 50 | 有数据 | L/min | 越高越好 | 0 | 0.2 | 0 | 3-4.xlsx 参数表 | 破碎锤、螺旋钻等主辅具适配。
C04 | P05 | 破碎 / 多属具作业 | AUX1流量 | 参数 | 卡特 303.5CR | 70 | 有数据 | L/min | 越高越好 | 100 | 0.2 | 20 | 3-4.xlsx 参数表 | 破碎锤、螺旋钻等主辅具适配。
C04 | P10 | 破碎 / 多属具作业 | AUX1流量 | 参数 | 迪尔 35P | 61.2 | 有数据 | L/min | 越高越好 | 56 | 0.2 | 11.2 | 3-4.xlsx 参数表 | 破碎锤、螺旋钻等主辅具适配。
C04 | P06 | 破碎 / 多属具作业 | AUX1流量 | 参数 | 山猫 E35 | 63.9 | 有数据 | L/min | 越高越好 | 69.5 | 0.2 | 13.9 | 3-4.xlsx 参数表 | 破碎锤、螺旋钻等主辅具适配。
C04 | P04 | 破碎 / 多属具作业 | AUX1流量 | 参数 | 久保田 U35 | 60 | 有数据 | L/min | 越高越好 | 50 | 0.2 | 10 | 3-4.xlsx 参数表 | 破碎锤、螺旋钻等主辅具适配。
C04 | P03 | 破碎 / 多属具作业 | AUX1流量 | 参数 | 久保田 KX033 | 60 | 有数据 | L/min | 越高越好 | 50 | 0.2 | 10 | 3-4.xlsx 参数表 | 破碎锤、螺旋钻等主辅具适配。
C04 | P08 | 破碎 / 多属具作业 | AUX1流量 | 参数 | 沃尔沃 EC37 | 65 | 有数据 | L/min | 越高越好 | 75 | 0.2 | 15 | 3-4.xlsx 参数表 | 破碎锤、螺旋钻等主辅具适配。
C04 | P09 | 破碎 / 多属具作业 | AUX1流量 | 参数 | 现代 HX35AZ | 60.5 | 有数据 | L/min | 越高越好 | 52.5 | 0.2 | 10.5 | 3-4.xlsx 参数表 | 破碎锤、螺旋钻等主辅具适配。
C04 | P07 | 破碎 / 多属具作业 | AUX1流量 | 参数 | 斗山 DX35Z-7 |  | 缺失/未披露 | L/min | 越高越好 |  | 0.2 |  | 3-4.xlsx 参数表 | 破碎锤、螺旋钻等主辅具适配。
C04 | P02 | 破碎 / 多属具作业 | AUX1流量 | 参数 | 三一 SY35U | 70 | 有数据 | L/min | 越高越好 | 100 | 0.2 | 20 | 3-4.xlsx 参数表 | 破碎锤、螺旋钻等主辅具适配。
C04 | P01 | 破碎 / 多属具作业 | AUX1压力 | 参数 | XCMG XE35U | 18 | 有数据 | Mpa | 越高越好 | 0 | 0.14 | 0 | 3-4.xlsx 参数表 | 辅具工作能力。
C04 | P05 | 破碎 / 多属具作业 | AUX1压力 | 参数 | 卡特 303.5CR | 24.5 | 有数据 | Mpa | 越高越好 | 81.2 | 0.14 | 11.4 | 3-4.xlsx 参数表 | 辅具工作能力。
C04 | P10 | 破碎 / 多属具作业 | AUX1压力 | 参数 | 迪尔 35P |  | 缺失/未披露 | Mpa | 越高越好 |  | 0.14 |  | 3-4.xlsx 参数表 | 辅具工作能力。
C04 | P06 | 破碎 / 多属具作业 | AUX1压力 | 参数 | 山猫 E35 | 20.6 | 有数据 | Mpa | 越高越好 | 32.5 | 0.14 | 4.6 | 3-4.xlsx 参数表 | 辅具工作能力。
C04 | P04 | 破碎 / 多属具作业 | AUX1压力 | 参数 | 久保田 U35 |  | 缺失/未披露 | Mpa | 越高越好 |  | 0.14 |  | 3-4.xlsx 参数表 | 辅具工作能力。
C04 | P03 | 破碎 / 多属具作业 | AUX1压力 | 参数 | 久保田 KX033 |  | 缺失/未披露 | Mpa | 越高越好 |  | 0.14 |  | 3-4.xlsx 参数表 | 辅具工作能力。
C04 | P08 | 破碎 / 多属具作业 | AUX1压力 | 参数 | 沃尔沃 EC37 | 22 | 有数据 | Mpa | 越高越好 | 50 | 0.14 | 7 | 3-4.xlsx 参数表 | 辅具工作能力。
C04 | P09 | 破碎 / 多属具作业 | AUX1压力 | 参数 | 现代 HX35AZ | 26 | 有数据 | Mpa | 越高越好 | 100 | 0.14 | 14 | 3-4.xlsx 参数表 | 辅具工作能力。
C04 | P07 | 破碎 / 多属具作业 | AUX1压力 | 参数 | 斗山 DX35Z-7 |  | 缺失/未披露 | Mpa | 越高越好 |  | 0.14 |  | 3-4.xlsx 参数表 | 辅具工作能力。
C04 | P02 | 破碎 / 多属具作业 | AUX1压力 | 参数 | 三一 SY35U | 20 | 有数据 | Mpa | 越高越好 | 25 | 0.14 | 3.5 | 3-4.xlsx 参数表 | 辅具工作能力。
C04 | P01 | 破碎 / 多属具作业 | AUX2流量 | 参数 | XCMG XE35U | 50 | 有数据 | L/min | 越高越好 | 70.4 | 0.16 | 11.3 | 3-4.xlsx 参数表 | 夹具、旋转快换等第二回路。
C04 | P05 | 破碎 / 多属具作业 | AUX2流量 | 参数 | 卡特 303.5CR | 25 | 有数据 | L/min | 越高越好 | 0 | 0.16 | 0 | 3-4.xlsx 参数表 | 夹具、旋转快换等第二回路。
C04 | P10 | 破碎 / 多属具作业 | AUX2流量 | 参数 | 迪尔 35P |  | 缺失/未披露 | L/min | 越高越好 |  | 0.16 |  | 3-4.xlsx 参数表 | 夹具、旋转快换等第二回路。
C04 | P06 | 破碎 / 多属具作业 | AUX2流量 | 参数 | 山猫 E35 |  | 缺失/未披露 | L/min | 越高越好 |  | 0.16 |  | 3-4.xlsx 参数表 | 夹具、旋转快换等第二回路。
C04 | P04 | 破碎 / 多属具作业 | AUX2流量 | 参数 | 久保田 U35 |  | 缺失/未披露 | L/min | 越高越好 |  | 0.16 |  | 3-4.xlsx 参数表 | 夹具、旋转快换等第二回路。
C04 | P03 | 破碎 / 多属具作业 | AUX2流量 | 参数 | 久保田 KX033 |  | 缺失/未披露 | L/min | 越高越好 |  | 0.16 |  | 3-4.xlsx 参数表 | 夹具、旋转快换等第二回路。
C04 | P08 | 破碎 / 多属具作业 | AUX2流量 | 参数 | 沃尔沃 EC37 | 40 | 有数据 | L/min | 越高越好 | 42.3 | 0.16 | 6.8 | 3-4.xlsx 参数表 | 夹具、旋转快换等第二回路。
C04 | P09 | 破碎 / 多属具作业 | AUX2流量 | 参数 | 现代 HX35AZ | 60.5 | 有数据 | L/min | 越高越好 | 100 | 0.16 | 16 | 3-4.xlsx 参数表 | 夹具、旋转快换等第二回路。
C04 | P07 | 破碎 / 多属具作业 | AUX2流量 | 参数 | 斗山 DX35Z-7 |  | 缺失/未披露 | L/min | 越高越好 |  | 0.16 |  | 3-4.xlsx 参数表 | 夹具、旋转快换等第二回路。
C04 | P02 | 破碎 / 多属具作业 | AUX2流量 | 参数 | 三一 SY35U |  | 缺失/未披露 | L/min | 越高越好 |  | 0.16 |  | 3-4.xlsx 参数表 | 夹具、旋转快换等第二回路。
C04 | P01 | 破碎 / 多属具作业 | AUX2压力 | 参数 | XCMG XE35U | 25 | 有数据 | Mpa | 越高越好 | 33.3 | 0.12 | 4 | 3-4.xlsx 参数表 | 第二辅具回路能力。
C04 | P05 | 破碎 / 多属具作业 | AUX2压力 | 参数 | 卡特 303.5CR | 24.5 | 有数据 | Mpa | 越高越好 | 0 | 0.12 | 0 | 3-4.xlsx 参数表 | 第二辅具回路能力。
C04 | P10 | 破碎 / 多属具作业 | AUX2压力 | 参数 | 迪尔 35P |  | 缺失/未披露 | Mpa | 越高越好 |  | 0.12 |  | 3-4.xlsx 参数表 | 第二辅具回路能力。
C04 | P06 | 破碎 / 多属具作业 | AUX2压力 | 参数 | 山猫 E35 |  | 缺失/未披露 | Mpa | 越高越好 |  | 0.12 |  | 3-4.xlsx 参数表 | 第二辅具回路能力。
C04 | P04 | 破碎 / 多属具作业 | AUX2压力 | 参数 | 久保田 U35 |  | 缺失/未披露 | Mpa | 越高越好 |  | 0.12 |  | 3-4.xlsx 参数表 | 第二辅具回路能力。
C04 | P03 | 破碎 / 多属具作业 | AUX2压力 | 参数 | 久保田 KX033 |  | 缺失/未披露 | Mpa | 越高越好 |  | 0.12 |  | 3-4.xlsx 参数表 | 第二辅具回路能力。
C04 | P08 | 破碎 / 多属具作业 | AUX2压力 | 参数 | 沃尔沃 EC37 | 26 | 有数据 | Mpa | 越高越好 | 100 | 0.12 | 12 | 3-4.xlsx 参数表 | 第二辅具回路能力。
C04 | P09 | 破碎 / 多属具作业 | AUX2压力 | 参数 | 现代 HX35AZ | 26 | 有数据 | Mpa | 越高越好 | 100 | 0.12 | 12 | 3-4.xlsx 参数表 | 第二辅具回路能力。
C04 | P07 | 破碎 / 多属具作业 | AUX2压力 | 参数 | 斗山 DX35Z-7 |  | 缺失/未披露 | Mpa | 越高越好 |  | 0.12 |  | 3-4.xlsx 参数表 | 第二辅具回路能力。
C04 | P02 | 破碎 / 多属具作业 | AUX2压力 | 参数 | 三一 SY35U |  | 缺失/未披露 | Mpa | 越高越好 |  | 0.12 |  | 3-4.xlsx 参数表 | 第二辅具回路能力。
C04 | P01 | 破碎 / 多属具作业 | 系统流量 | 参数 | XCMG XE35U | 99 | 有数据 | L/min | 越高越好 | 84.5 | 0.12 | 10.1 | 3-4.xlsx 参数表 | 复合动作、属具和效率相关。
C04 | P05 | 破碎 / 多属具作业 | 系统流量 | 参数 | 卡特 303.5CR | 100 | 有数据 | L/min | 越高越好 | 85.9 | 0.12 | 10.3 | 3-4.xlsx 参数表 | 复合动作、属具和效率相关。
C04 | P10 | 破碎 / 多属具作业 | 系统流量 | 参数 | 迪尔 35P | 99.6 | 有数据 | L/min | 越高越好 | 85.4 | 0.12 | 10.2 | 3-4.xlsx 参数表 | 复合动作、属具和效率相关。
C04 | P06 | 破碎 / 多属具作业 | 系统流量 | 参数 | 山猫 E35 |  | 缺失/未披露 | L/min | 越高越好 |  | 0.12 |  | 3-4.xlsx 参数表 | 复合动作、属具和效率相关。
C04 | P04 | 破碎 / 多属具作业 | 系统流量 | 参数 | 久保田 U35 | 100.1 | 有数据 | L/min | 越高越好 | 86.1 | 0.12 | 10.3 | 3-4.xlsx 参数表 | 复合动作、属具和效率相关。
C04 | P03 | 破碎 / 多属具作业 | 系统流量 | 参数 | 久保田 KX033 | 99.3 | 有数据 | L/min | 越高越好 | 84.9 | 0.12 | 10.2 | 3-4.xlsx 参数表 | 复合动作、属具和效率相关。
C04 | P08 | 破碎 / 多属具作业 | 系统流量 | 参数 | 沃尔沃 EC37 | 110 | 有数据 | L/min | 越高越好 | 100 | 0.12 | 12 | 3-4.xlsx 参数表 | 复合动作、属具和效率相关。
C04 | P09 | 破碎 / 多属具作业 | 系统流量 | 参数 | 现代 HX35AZ | 97.9 | 有数据 | L/min | 越高越好 | 83 | 0.12 | 10 | 3-4.xlsx 参数表 | 复合动作、属具和效率相关。
C04 | P07 | 破碎 / 多属具作业 | 系统流量 | 参数 | 斗山 DX35Z-7 | 39 | 有数据 | L/min | 越高越好 | 0 | 0.12 | 0 | 3-4.xlsx 参数表 | 复合动作、属具和效率相关。
C04 | P02 | 破碎 / 多属具作业 | 系统流量 | 参数 | 三一 SY35U | 88 | 有数据 | L/min | 越高越好 | 69 | 0.12 | 8.3 | 3-4.xlsx 参数表 | 复合动作、属具和效率相关。
C04 | P01 | 破碎 / 多属具作业 | 工作压力 | 参数 | XCMG XE35U | 27 | 有数据 | MPa | 越高越好 | 100 | 0.1 | 10 | 3-4.xlsx 参数表 | 决定液压执行力上限。
C04 | P05 | 破碎 / 多属具作业 | 工作压力 | 参数 | 卡特 303.5CR | 24.5 | 有数据 | MPa | 越高越好 | 0 | 0.1 | 0 | 3-4.xlsx 参数表 | 决定液压执行力上限。
C04 | P10 | 破碎 / 多属具作业 | 工作压力 | 参数 | 迪尔 35P |  | 缺失/未披露 | MPa | 越高越好 |  | 0.1 |  | 3-4.xlsx 参数表 | 决定液压执行力上限。
C04 | P06 | 破碎 / 多属具作业 | 工作压力 | 参数 | 山猫 E35 |  | 缺失/未披露 | MPa | 越高越好 |  | 0.1 |  | 3-4.xlsx 参数表 | 决定液压执行力上限。
C04 | P04 | 破碎 / 多属具作业 | 工作压力 | 参数 | 久保田 U35 |  | 缺失/未披露 | MPa | 越高越好 |  | 0.1 |  | 3-4.xlsx 参数表 | 决定液压执行力上限。
C04 | P03 | 破碎 / 多属具作业 | 工作压力 | 参数 | 久保田 KX033 |  | 缺失/未披露 | MPa | 越高越好 |  | 0.1 |  | 3-4.xlsx 参数表 | 决定液压执行力上限。
C04 | P08 | 破碎 / 多属具作业 | 工作压力 | 参数 | 沃尔沃 EC37 | 26 | 有数据 | MPa | 越高越好 | 60 | 0.1 | 6 | 3-4.xlsx 参数表 | 决定液压执行力上限。
C04 | P09 | 破碎 / 多属具作业 | 工作压力 | 参数 | 现代 HX35AZ | 26 | 有数据 | MPa | 越高越好 | 60 | 0.1 | 6 | 3-4.xlsx 参数表 | 决定液压执行力上限。
C04 | P07 | 破碎 / 多属具作业 | 工作压力 | 参数 | 斗山 DX35Z-7 | 24.5 | 有数据 | MPa | 越高越好 | 0 | 0.1 | 0 | 3-4.xlsx 参数表 | 决定液压执行力上限。
C04 | P02 | 破碎 / 多属具作业 | 工作压力 | 参数 | 三一 SY35U | 24.5 | 有数据 | MPa | 越高越好 | 0 | 0.1 | 0 | 3-4.xlsx 参数表 | 决定液压执行力上限。
C04 | P01 | 破碎 / 多属具作业 | 快换管路 | 配置 | XCMG XE35U | 标配 | 标配 | 配置 | 标配>选配>无；未披露不参与 | 100 | 0.08 | 8 | 3-4.xlsx 标选配表 | 多工况换装效率。
C04 | P05 | 破碎 / 多属具作业 | 快换管路 | 配置 | 卡特 303.5CR | 选配 | 选配 | 配置 | 标配>选配>无；未披露不参与 | 60 | 0.08 | 4.8 | 3-4.xlsx 标选配表 | 多工况换装效率。
C04 | P10 | 破碎 / 多属具作业 | 快换管路 | 配置 | 迪尔 35P | 无，楔式快换 | 需人工确认 | 配置 | 标配>选配>无；未披露不参与 | 40 | 0.08 | 3.2 | 3-4.xlsx 标选配表 | 多工况换装效率。
C04 | P06 | 破碎 / 多属具作业 | 快换管路 | 配置 | 山猫 E35 | 选配 | 选配 | 配置 | 标配>选配>无；未披露不参与 | 60 | 0.08 | 4.8 | 3-4.xlsx 标选配表 | 多工况换装效率。
C04 | P04 | 破碎 / 多属具作业 | 快换管路 | 配置 | 久保田 U35 | / | 无配置 | 配置 | 标配>选配>无；未披露不参与 | 0 | 0.08 | 0 | 3-4.xlsx 标选配表 | 多工况换装效率。
C04 | P03 | 破碎 / 多属具作业 | 快换管路 | 配置 | 久保田 KX033 | / | 无配置 | 配置 | 标配>选配>无；未披露不参与 | 0 | 0.08 | 0 | 3-4.xlsx 标选配表 | 多工况换装效率。
C04 | P08 | 破碎 / 多属具作业 | 快换管路 | 配置 | 沃尔沃 EC37 | 选配 | 选配 | 配置 | 标配>选配>无；未披露不参与 | 60 | 0.08 | 4.8 | 3-4.xlsx 标选配表 | 多工况换装效率。
C04 | P09 | 破碎 / 多属具作业 | 快换管路 | 配置 | 现代 HX35AZ | 标配 | 标配 | 配置 | 标配>选配>无；未披露不参与 | 100 | 0.08 | 8 | 3-4.xlsx 标选配表 | 多工况换装效率。
C04 | P07 | 破碎 / 多属具作业 | 快换管路 | 配置 | 斗山 DX35Z-7 | 标配 | 标配 | 配置 | 标配>选配>无；未披露不参与 | 100 | 0.08 | 8 | 3-4.xlsx 标选配表 | 多工况换装效率。
C04 | P02 | 破碎 / 多属具作业 | 快换管路 | 配置 | 三一 SY35U | 标配 | 标配 | 配置 | 标配>选配>无；未披露不参与 | 100 | 0.08 | 8 | 3-4.xlsx 标选配表 | 多工况换装效率。
C04 | P01 | 破碎 / 多属具作业 | AUX2管路 | 配置 | XCMG XE35U | 标配 | 标配 | 配置 | 标配>选配>无；未披露不参与 | 100 | 0.08 | 8 | 3-4.xlsx 标选配表 | 复杂属具第二回路。
C04 | P05 | 破碎 / 多属具作业 | AUX2管路 | 配置 | 卡特 303.5CR | 选配 | 选配 | 配置 | 标配>选配>无；未披露不参与 | 60 | 0.08 | 4.8 | 3-4.xlsx 标选配表 | 复杂属具第二回路。
C04 | P10 | 破碎 / 多属具作业 | AUX2管路 | 配置 | 迪尔 35P | / | 无配置 | 配置 | 标配>选配>无；未披露不参与 | 0 | 0.08 | 0 | 3-4.xlsx 标选配表 | 复杂属具第二回路。
C04 | P06 | 破碎 / 多属具作业 | AUX2管路 | 配置 | 山猫 E35 | 选配 | 选配 | 配置 | 标配>选配>无；未披露不参与 | 60 | 0.08 | 4.8 | 3-4.xlsx 标选配表 | 复杂属具第二回路。
C04 | P04 | 破碎 / 多属具作业 | AUX2管路 | 配置 | 久保田 U35 | / | 无配置 | 配置 | 标配>选配>无；未披露不参与 | 0 | 0.08 | 0 | 3-4.xlsx 标选配表 | 复杂属具第二回路。
C04 | P03 | 破碎 / 多属具作业 | AUX2管路 | 配置 | 久保田 KX033 | / | 无配置 | 配置 | 标配>选配>无；未披露不参与 | 0 | 0.08 | 0 | 3-4.xlsx 标选配表 | 复杂属具第二回路。
C04 | P08 | 破碎 / 多属具作业 | AUX2管路 | 配置 | 沃尔沃 EC37 | 选配 | 选配 | 配置 | 标配>选配>无；未披露不参与 | 60 | 0.08 | 4.8 | 3-4.xlsx 标选配表 | 复杂属具第二回路。
C04 | P09 | 破碎 / 多属具作业 | AUX2管路 | 配置 | 现代 HX35AZ | 选配 | 选配 | 配置 | 标配>选配>无；未披露不参与 | 60 | 0.08 | 4.8 | 3-4.xlsx 标选配表 | 复杂属具第二回路。
C04 | P07 | 破碎 / 多属具作业 | AUX2管路 | 配置 | 斗山 DX35Z-7 | / | 无配置 | 配置 | 标配>选配>无；未披露不参与 | 0 | 0.08 | 0 | 3-4.xlsx 标选配表 | 复杂属具第二回路。
C04 | P02 | 破碎 / 多属具作业 | AUX2管路 | 配置 | 三一 SY35U | / | 无配置 | 配置 | 标配>选配>无；未披露不参与 | 0 | 0.08 | 0 | 3-4.xlsx 标选配表 | 复杂属具第二回路。
C05 | P01 | 坡地 / 软土 / 吊装稳定 | 接地比压 | 参数 | XCMG XE35U | 35.3 | 有数据 | kPa | 越低越好 | 0 | 0.1455 | 0 | 3-4.xlsx 参数表 | 软土/草坪/铺装保护，越低越不易陷车。
C05 | P05 | 坡地 / 软土 / 吊装稳定 | 接地比压 | 参数 | 卡特 303.5CR | 29.6 | 有数据 | kPa | 越低越好 | 100 | 0.1455 | 14.5 | 3-4.xlsx 参数表 | 软土/草坪/铺装保护，越低越不易陷车。
C05 | P10 | 坡地 / 软土 / 吊装稳定 | 接地比压 | 参数 | 迪尔 35P | 32 | 有数据 | kPa | 越低越好 | 57.9 | 0.1455 | 8.4 | 3-4.xlsx 参数表 | 软土/草坪/铺装保护，越低越不易陷车。
C05 | P06 | 坡地 / 软土 / 吊装稳定 | 接地比压 | 参数 | 山猫 E35 | 32 | 有数据 | kPa | 越低越好 | 57.9 | 0.1455 | 8.4 | 3-4.xlsx 参数表 | 软土/草坪/铺装保护，越低越不易陷车。
C05 | P04 | 坡地 / 软土 / 吊装稳定 | 接地比压 | 参数 | 久保田 U35 | 33.7 | 有数据 | kPa | 越低越好 | 28.1 | 0.1455 | 4.1 | 3-4.xlsx 参数表 | 软土/草坪/铺装保护，越低越不易陷车。
C05 | P03 | 坡地 / 软土 / 吊装稳定 | 接地比压 | 参数 | 久保田 KX033 | 30.1 | 有数据 | kPa | 越低越好 | 91.2 | 0.1455 | 13.3 | 3-4.xlsx 参数表 | 软土/草坪/铺装保护，越低越不易陷车。
C05 | P08 | 坡地 / 软土 / 吊装稳定 | 接地比压 | 参数 | 沃尔沃 EC37 | 33.3 | 有数据 | kPa | 越低越好 | 35.1 | 0.1455 | 5.1 | 3-4.xlsx 参数表 | 软土/草坪/铺装保护，越低越不易陷车。
C05 | P09 | 坡地 / 软土 / 吊装稳定 | 接地比压 | 参数 | 现代 HX35AZ | 34 | 有数据 | kPa | 越低越好 | 22.8 | 0.1455 | 3.3 | 3-4.xlsx 参数表 | 软土/草坪/铺装保护，越低越不易陷车。
C05 | P07 | 坡地 / 软土 / 吊装稳定 | 接地比压 | 参数 | 斗山 DX35Z-7 | 35.3 | 有数据 | kPa | 越低越好 | 0 | 0.1455 | 0 | 3-4.xlsx 参数表 | 软土/草坪/铺装保护，越低越不易陷车。
C05 | P02 | 坡地 / 软土 / 吊装稳定 | 接地比压 | 参数 | 三一 SY35U | 32 | 有数据 | kPa | 越低越好 | 57.9 | 0.1455 | 8.4 | 3-4.xlsx 参数表 | 软土/草坪/铺装保护，越低越不易陷车。
C05 | P01 | 坡地 / 软土 / 吊装稳定 | 最大牵引力 | 参数 | XCMG XE35U | 31.6 | 有数据 | kN | 越高越好 | 27.4 | 0.1273 | 3.5 | 3-4.xlsx 参数表 | 坡地、泥地、推土和牵引能力。
C05 | P05 | 坡地 / 软土 / 吊装稳定 | 最大牵引力 | 参数 | 卡特 303.5CR | 31 | 有数据 | kN | 越高越好 | 23.8 | 0.1273 | 3 | 3-4.xlsx 参数表 | 坡地、泥地、推土和牵引能力。
C05 | P10 | 坡地 / 软土 / 吊装稳定 | 最大牵引力 | 参数 | 迪尔 35P |  | 缺失/未披露 | kN | 越高越好 |  | 0.1273 |  | 3-4.xlsx 参数表 | 坡地、泥地、推土和牵引能力。
C05 | P06 | 坡地 / 软土 / 吊装稳定 | 最大牵引力 | 参数 | 山猫 E35 |  | 缺失/未披露 | kN | 越高越好 |  | 0.1273 |  | 3-4.xlsx 参数表 | 坡地、泥地、推土和牵引能力。
C05 | P04 | 坡地 / 软土 / 吊装稳定 | 最大牵引力 | 参数 | 久保田 U35 | 27 | 有数据 | kN | 越高越好 | 0 | 0.1273 | 0 | 3-4.xlsx 参数表 | 坡地、泥地、推土和牵引能力。
C05 | P03 | 坡地 / 软土 / 吊装稳定 | 最大牵引力 | 参数 | 久保田 KX033 | 27.1 | 有数据 | kN | 越高越好 | 0.6 | 0.1273 | 0.1 | 3-4.xlsx 参数表 | 坡地、泥地、推土和牵引能力。
C05 | P08 | 坡地 / 软土 / 吊装稳定 | 最大牵引力 | 参数 | 沃尔沃 EC37 | 33.6 | 有数据 | kN | 越高越好 | 39.3 | 0.1273 | 5 | 3-4.xlsx 参数表 | 坡地、泥地、推土和牵引能力。
C05 | P09 | 坡地 / 软土 / 吊装稳定 | 最大牵引力 | 参数 | 现代 HX35AZ | 29.8 | 有数据 | kN | 越高越好 | 16.7 | 0.1273 | 2.1 | 3-4.xlsx 参数表 | 坡地、泥地、推土和牵引能力。
C05 | P07 | 坡地 / 软土 / 吊装稳定 | 最大牵引力 | 参数 | 斗山 DX35Z-7 | 43.8 | 有数据 | kN | 越高越好 | 100 | 0.1273 | 12.7 | 3-4.xlsx 参数表 | 坡地、泥地、推土和牵引能力。
C05 | P02 | 坡地 / 软土 / 吊装稳定 | 最大牵引力 | 参数 | 三一 SY35U | 36.8 | 有数据 | kN | 越高越好 | 58.3 | 0.1273 | 7.4 | 3-4.xlsx 参数表 | 坡地、泥地、推土和牵引能力。
C05 | P01 | 坡地 / 软土 / 吊装稳定 | 爬坡能力 | 参数 | XCMG XE35U | 30 | 有数据 | ° | 越高越好 | 0 | 0.0909 | 0 | 3-4.xlsx 参数表 | 坡地与复杂地形适应性。
C05 | P05 | 坡地 / 软土 / 吊装稳定 | 爬坡能力 | 参数 | 卡特 303.5CR | 30 | 有数据 | ° | 越高越好 | 0 | 0.0909 | 0 | 3-4.xlsx 参数表 | 坡地与复杂地形适应性。
C05 | P10 | 坡地 / 软土 / 吊装稳定 | 爬坡能力 | 参数 | 迪尔 35P |  | 缺失/未披露 | ° | 越高越好 |  | 0.0909 |  | 3-4.xlsx 参数表 | 坡地与复杂地形适应性。
C05 | P06 | 坡地 / 软土 / 吊装稳定 | 爬坡能力 | 参数 | 山猫 E35 |  | 缺失/未披露 | ° | 越高越好 |  | 0.0909 |  | 3-4.xlsx 参数表 | 坡地与复杂地形适应性。
C05 | P04 | 坡地 / 软土 / 吊装稳定 | 爬坡能力 | 参数 | 久保田 U35 |  | 缺失/未披露 | ° | 越高越好 |  | 0.0909 |  | 3-4.xlsx 参数表 | 坡地与复杂地形适应性。
C05 | P03 | 坡地 / 软土 / 吊装稳定 | 爬坡能力 | 参数 | 久保田 KX033 |  | 缺失/未披露 | ° | 越高越好 |  | 0.0909 |  | 3-4.xlsx 参数表 | 坡地与复杂地形适应性。
C05 | P08 | 坡地 / 软土 / 吊装稳定 | 爬坡能力 | 参数 | 沃尔沃 EC37 |  | 缺失/未披露 | ° | 越高越好 |  | 0.0909 |  | 3-4.xlsx 参数表 | 坡地与复杂地形适应性。
C05 | P09 | 坡地 / 软土 / 吊装稳定 | 爬坡能力 | 参数 | 现代 HX35AZ | 35 | 有数据 | ° | 越高越好 | 100 | 0.0909 | 9.1 | 3-4.xlsx 参数表 | 坡地与复杂地形适应性。
C05 | P07 | 坡地 / 软土 / 吊装稳定 | 爬坡能力 | 参数 | 斗山 DX35Z-7 | 30 | 有数据 | ° | 越高越好 | 0 | 0.0909 | 0 | 3-4.xlsx 参数表 | 坡地与复杂地形适应性。
C05 | P02 | 坡地 / 软土 / 吊装稳定 | 爬坡能力 | 参数 | 三一 SY35U | 30 | 有数据 | ° | 越高越好 | 0 | 0.0909 | 0 | 3-4.xlsx 参数表 | 坡地与复杂地形适应性。
C05 | P01 | 坡地 / 软土 / 吊装稳定 | 轨距 | 参数 | XCMG XE35U | 1440 | 有数据 | mm | 越高越好 | 82.6 | 0.0909 | 7.5 | 3-4.xlsx 参数表 | 横向稳定基础。
C05 | P05 | 坡地 / 软土 / 吊装稳定 | 轨距 | 参数 | 卡特 303.5CR | 1480 | 有数据 | mm | 越高越好 | 100 | 0.0909 | 9.1 | 3-4.xlsx 参数表 | 横向稳定基础。
C05 | P10 | 坡地 / 软土 / 吊装稳定 | 轨距 | 参数 | 迪尔 35P | 1440 | 有数据 | mm | 越高越好 | 82.6 | 0.0909 | 7.5 | 3-4.xlsx 参数表 | 横向稳定基础。
C05 | P06 | 坡地 / 软土 / 吊装稳定 | 轨距 | 参数 | 山猫 E35 |  | 缺失/未披露 | mm | 越高越好 |  | 0.0909 |  | 3-4.xlsx 参数表 | 横向稳定基础。
C05 | P04 | 坡地 / 软土 / 吊装稳定 | 轨距 | 参数 | 久保田 U35 | 1400 | 有数据 | mm | 越高越好 | 65.2 | 0.0909 | 5.9 | 3-4.xlsx 参数表 | 横向稳定基础。
C05 | P03 | 坡地 / 软土 / 吊装稳定 | 轨距 | 参数 | 久保田 KX033 | 1250 | 有数据 | mm | 越高越好 | 0 | 0.0909 | 0 | 3-4.xlsx 参数表 | 横向稳定基础。
C05 | P08 | 坡地 / 软土 / 吊装稳定 | 轨距 | 参数 | 沃尔沃 EC37 | 1480 | 有数据 | mm | 越高越好 | 100 | 0.0909 | 9.1 | 3-4.xlsx 参数表 | 横向稳定基础。
C05 | P09 | 坡地 / 软土 / 吊装稳定 | 轨距 | 参数 | 现代 HX35AZ | 1440 | 有数据 | mm | 越高越好 | 82.6 | 0.0909 | 7.5 | 3-4.xlsx 参数表 | 横向稳定基础。
C05 | P07 | 坡地 / 软土 / 吊装稳定 | 轨距 | 参数 | 斗山 DX35Z-7 | 1400 | 有数据 | mm | 越高越好 | 65.2 | 0.0909 | 5.9 | 3-4.xlsx 参数表 | 横向稳定基础。
C05 | P02 | 坡地 / 软土 / 吊装稳定 | 轨距 | 参数 | 三一 SY35U | 1420 | 有数据 | mm | 越高越好 | 73.9 | 0.0909 | 6.7 | 3-4.xlsx 参数表 | 横向稳定基础。
C05 | P01 | 坡地 / 软土 / 吊装稳定 | 履带长度 | 参数 | XCMG XE35U | 2200 | 有数据 | mm | 越高越好 | 81.8 | 0.0909 | 7.4 | 3-4.xlsx 参数表 | 纵向稳定和接地面积。
C05 | P05 | 坡地 / 软土 / 吊装稳定 | 履带长度 | 参数 | 卡特 303.5CR | 2220 | 有数据 | mm | 越高越好 | 100 | 0.0909 | 9.1 | 3-4.xlsx 参数表 | 纵向稳定和接地面积。
C05 | P10 | 坡地 / 软土 / 吊装稳定 | 履带长度 | 参数 | 迪尔 35P | 2110 | 有数据 | mm | 越高越好 | 0 | 0.0909 | 0 | 3-4.xlsx 参数表 | 纵向稳定和接地面积。
C05 | P06 | 坡地 / 软土 / 吊装稳定 | 履带长度 | 参数 | 山猫 E35 |  | 缺失/未披露 | mm | 越高越好 |  | 0.0909 |  | 3-4.xlsx 参数表 | 纵向稳定和接地面积。
C05 | P04 | 坡地 / 软土 / 吊装稳定 | 履带长度 | 参数 | 久保田 U35 |  | 缺失/未披露 | mm | 越高越好 |  | 0.0909 |  | 3-4.xlsx 参数表 | 纵向稳定和接地面积。
C05 | P03 | 坡地 / 软土 / 吊装稳定 | 履带长度 | 参数 | 久保田 KX033 |  | 缺失/未披露 | mm | 越高越好 |  | 0.0909 |  | 3-4.xlsx 参数表 | 纵向稳定和接地面积。
C05 | P08 | 坡地 / 软土 / 吊装稳定 | 履带长度 | 参数 | 沃尔沃 EC37 | 2116 | 有数据 | mm | 越高越好 | 5.5 | 0.0909 | 0.5 | 3-4.xlsx 参数表 | 纵向稳定和接地面积。
C05 | P09 | 坡地 / 软土 / 吊装稳定 | 履带长度 | 参数 | 现代 HX35AZ | 2128 | 有数据 | mm | 越高越好 | 16.4 | 0.0909 | 1.5 | 3-4.xlsx 参数表 | 纵向稳定和接地面积。
C05 | P07 | 坡地 / 软土 / 吊装稳定 | 履带长度 | 参数 | 斗山 DX35Z-7 | 2121 | 有数据 | mm | 越高越好 | 10 | 0.0909 | 0.9 | 3-4.xlsx 参数表 | 纵向稳定和接地面积。
C05 | P02 | 坡地 / 软土 / 吊装稳定 | 履带长度 | 参数 | 三一 SY35U | 2155 | 有数据 | mm | 越高越好 | 40.9 | 0.0909 | 3.7 | 3-4.xlsx 参数表 | 纵向稳定和接地面积。
C05 | P01 | 坡地 / 软土 / 吊装稳定 | 地面正前方3m远处起吊能力（放下推土铲） | 参数 | XCMG XE35U |  | 缺失/未披露 | kg | 越高越好 |  | 0.1455 |  | 3-4.xlsx 参数表 | 吊管、井盖、路缘石等稳定起吊。
C05 | P05 | 坡地 / 软土 / 吊装稳定 | 地面正前方3m远处起吊能力（放下推土铲） | 参数 | 卡特 303.5CR | 1676 | 有数据 | kg | 越高越好 | 96.8 | 0.1455 | 14.1 | 3-4.xlsx 参数表 | 吊管、井盖、路缘石等稳定起吊。
C05 | P10 | 坡地 / 软土 / 吊装稳定 | 地面正前方3m远处起吊能力（放下推土铲） | 参数 | 迪尔 35P | 1568 | 有数据 | kg | 越高越好 | 82.4 | 0.1455 | 12 | 3-4.xlsx 参数表 | 吊管、井盖、路缘石等稳定起吊。
C05 | P06 | 坡地 / 软土 / 吊装稳定 | 地面正前方3m远处起吊能力（放下推土铲） | 参数 | 山猫 E35 | 1505 | 有数据 | kg | 越高越好 | 73.9 | 0.1455 | 10.8 | 3-4.xlsx 参数表 | 吊管、井盖、路缘石等稳定起吊。
C05 | P04 | 坡地 / 软土 / 吊装稳定 | 地面正前方3m远处起吊能力（放下推土铲） | 参数 | 久保田 U35 |  | 缺失/未披露 | kg | 越高越好 |  | 0.1455 |  | 3-4.xlsx 参数表 | 吊管、井盖、路缘石等稳定起吊。
C05 | P03 | 坡地 / 软土 / 吊装稳定 | 地面正前方3m远处起吊能力（放下推土铲） | 参数 | 久保田 KX033 | 952 | 有数据 | kg | 越高越好 | 0 | 0.1455 | 0 | 3-4.xlsx 参数表 | 吊管、井盖、路缘石等稳定起吊。
C05 | P08 | 坡地 / 软土 / 吊装稳定 | 地面正前方3m远处起吊能力（放下推土铲） | 参数 | 沃尔沃 EC37 | 1683 | 有数据 | kg | 越高越好 | 97.7 | 0.1455 | 14.2 | 3-4.xlsx 参数表 | 吊管、井盖、路缘石等稳定起吊。
C05 | P09 | 坡地 / 软土 / 吊装稳定 | 地面正前方3m远处起吊能力（放下推土铲） | 参数 | 现代 HX35AZ | 1510 | 有数据 | kg | 越高越好 | 74.6 | 0.1455 | 10.9 | 3-4.xlsx 参数表 | 吊管、井盖、路缘石等稳定起吊。
C05 | P07 | 坡地 / 软土 / 吊装稳定 | 地面正前方3m远处起吊能力（放下推土铲） | 参数 | 斗山 DX35Z-7 | 1700 | 有数据 | kg | 越高越好 | 100 | 0.1455 | 14.5 | 3-4.xlsx 参数表 | 吊管、井盖、路缘石等稳定起吊。
C05 | P02 | 坡地 / 软土 / 吊装稳定 | 地面正前方3m远处起吊能力（放下推土铲） | 参数 | 三一 SY35U |  | 缺失/未披露 | kg | 越高越好 |  | 0.1455 |  | 3-4.xlsx 参数表 | 吊管、井盖、路缘石等稳定起吊。
C05 | P01 | 坡地 / 软土 / 吊装稳定 | 地面正前方3m远处起吊能力（抬起推土铲） | 参数 | XCMG XE35U | 1145 | 有数据 | kg | 越高越好 | 100 | 0.0909 | 9.1 | 3-4.xlsx 参数表 | 不依赖推土铲支撑时的前方起吊能力。
C05 | P05 | 坡地 / 软土 / 吊装稳定 | 地面正前方3m远处起吊能力（抬起推土铲） | 参数 | 卡特 303.5CR | 1003 | 有数据 | kg | 越高越好 | 66 | 0.0909 | 6 | 3-4.xlsx 参数表 | 不依赖推土铲支撑时的前方起吊能力。
C05 | P10 | 坡地 / 软土 / 吊装稳定 | 地面正前方3m远处起吊能力（抬起推土铲） | 参数 | 迪尔 35P |  | 缺失/未披露 | kg | 越高越好 |  | 0.0909 |  | 3-4.xlsx 参数表 | 不依赖推土铲支撑时的前方起吊能力。
C05 | P06 | 坡地 / 软土 / 吊装稳定 | 地面正前方3m远处起吊能力（抬起推土铲） | 参数 | 山猫 E35 |  | 缺失/未披露 | kg | 越高越好 |  | 0.0909 |  | 3-4.xlsx 参数表 | 不依赖推土铲支撑时的前方起吊能力。
C05 | P04 | 坡地 / 软土 / 吊装稳定 | 地面正前方3m远处起吊能力（抬起推土铲） | 参数 | 久保田 U35 |  | 缺失/未披露 | kg | 越高越好 |  | 0.0909 |  | 3-4.xlsx 参数表 | 不依赖推土铲支撑时的前方起吊能力。
C05 | P03 | 坡地 / 软土 / 吊装稳定 | 地面正前方3m远处起吊能力（抬起推土铲） | 参数 | 久保田 KX033 |  | 缺失/未披露 | kg | 越高越好 |  | 0.0909 |  | 3-4.xlsx 参数表 | 不依赖推土铲支撑时的前方起吊能力。
C05 | P08 | 坡地 / 软土 / 吊装稳定 | 地面正前方3m远处起吊能力（抬起推土铲） | 参数 | 沃尔沃 EC37 | 1043 | 有数据 | kg | 越高越好 | 75.6 | 0.0909 | 6.9 | 3-4.xlsx 参数表 | 不依赖推土铲支撑时的前方起吊能力。
C05 | P09 | 坡地 / 软土 / 吊装稳定 | 地面正前方3m远处起吊能力（抬起推土铲） | 参数 | 现代 HX35AZ |  | 缺失/未披露 | kg | 越高越好 |  | 0.0909 |  | 3-4.xlsx 参数表 | 不依赖推土铲支撑时的前方起吊能力。
C05 | P07 | 坡地 / 软土 / 吊装稳定 | 地面正前方3m远处起吊能力（抬起推土铲） | 参数 | 斗山 DX35Z-7 | 860 | 有数据 | kg | 越高越好 | 31.8 | 0.0909 | 2.9 | 3-4.xlsx 参数表 | 不依赖推土铲支撑时的前方起吊能力。
C05 | P02 | 坡地 / 软土 / 吊装稳定 | 地面正前方3m远处起吊能力（抬起推土铲） | 参数 | 三一 SY35U | 727 | 有数据 | kg | 越高越好 | 0 | 0.0909 | 0 | 3-4.xlsx 参数表 | 不依赖推土铲支撑时的前方起吊能力。
C05 | P01 | 坡地 / 软土 / 吊装稳定 | 地面侧方3m远处起吊能力 | 参数 | XCMG XE35U | 923 | 有数据 | kg | 越高越好 | 96.2 | 0.1273 | 12.2 | 3-4.xlsx 参数表 | 侧向吊装稳定性。
C05 | P05 | 坡地 / 软土 / 吊装稳定 | 地面侧方3m远处起吊能力 | 参数 | 卡特 303.5CR | 909 | 有数据 | kg | 越高越好 | 91.9 | 0.1273 | 11.7 | 3-4.xlsx 参数表 | 侧向吊装稳定性。
C05 | P10 | 坡地 / 软土 / 吊装稳定 | 地面侧方3m远处起吊能力 | 参数 | 迪尔 35P | 808 | 有数据 | kg | 越高越好 | 60.3 | 0.1273 | 7.7 | 3-4.xlsx 参数表 | 侧向吊装稳定性。
C05 | P06 | 坡地 / 软土 / 吊装稳定 | 地面侧方3m远处起吊能力 | 参数 | 山猫 E35 | 632 | 有数据 | kg | 越高越好 | 5.3 | 0.1273 | 0.7 | 3-4.xlsx 参数表 | 侧向吊装稳定性。
C05 | P04 | 坡地 / 软土 / 吊装稳定 | 地面侧方3m远处起吊能力 | 参数 | 久保田 U35 |  | 缺失/未披露 | kg | 越高越好 |  | 0.1273 |  | 3-4.xlsx 参数表 | 侧向吊装稳定性。
C05 | P03 | 坡地 / 软土 / 吊装稳定 | 地面侧方3m远处起吊能力 | 参数 | 久保田 KX033 | 615 | 有数据 | kg | 越高越好 | 0 | 0.1273 | 0 | 3-4.xlsx 参数表 | 侧向吊装稳定性。
C05 | P08 | 坡地 / 软土 / 吊装稳定 | 地面侧方3m远处起吊能力 | 参数 | 沃尔沃 EC37 | 935 | 有数据 | kg | 越高越好 | 100 | 0.1273 | 12.7 | 3-4.xlsx 参数表 | 侧向吊装稳定性。
C05 | P09 | 坡地 / 软土 / 吊装稳定 | 地面侧方3m远处起吊能力 | 参数 | 现代 HX35AZ | 870 | 有数据 | kg | 越高越好 | 79.7 | 0.1273 | 10.1 | 3-4.xlsx 参数表 | 侧向吊装稳定性。
C05 | P07 | 坡地 / 软土 / 吊装稳定 | 地面侧方3m远处起吊能力 | 参数 | 斗山 DX35Z-7 | 740 | 有数据 | kg | 越高越好 | 39.1 | 0.1273 | 5 | 3-4.xlsx 参数表 | 侧向吊装稳定性。
C05 | P02 | 坡地 / 软土 / 吊装稳定 | 地面侧方3m远处起吊能力 | 参数 | 三一 SY35U | 667 | 有数据 | kg | 越高越好 | 16.2 | 0.1273 | 2.1 | 3-4.xlsx 参数表 | 侧向吊装稳定性。
C05 | P01 | 坡地 / 软土 / 吊装稳定 | 副配重 | 配置 | XCMG XE35U | 选配 | 选配 | 配置 | 标配>选配>无；未披露不参与 | 60 | 0.0909 | 5.5 | 3-4.xlsx 标选配表 | 起吊和稳定性补强。
C05 | P05 | 坡地 / 软土 / 吊装稳定 | 副配重 | 配置 | 卡特 303.5CR | 选配100kg 选配250kg | 选配 | 配置 | 标配>选配>无；未披露不参与 | 60 | 0.0909 | 5.5 | 3-4.xlsx 标选配表 | 起吊和稳定性补强。
C05 | P10 | 坡地 / 软土 / 吊装稳定 | 副配重 | 配置 | 迪尔 35P | 选配240kg | 选配 | 配置 | 标配>选配>无；未披露不参与 | 60 | 0.0909 | 5.5 | 3-4.xlsx 标选配表 | 起吊和稳定性补强。
C05 | P06 | 坡地 / 软土 / 吊装稳定 | 副配重 | 配置 | 山猫 E35 | / | 无配置 | 配置 | 标配>选配>无；未披露不参与 | 0 | 0.0909 | 0 | 3-4.xlsx 标选配表 | 起吊和稳定性补强。
C05 | P04 | 坡地 / 软土 / 吊装稳定 | 副配重 | 配置 | 久保田 U35 | / | 无配置 | 配置 | 标配>选配>无；未披露不参与 | 0 | 0.0909 | 0 | 3-4.xlsx 标选配表 | 起吊和稳定性补强。
C05 | P03 | 坡地 / 软土 / 吊装稳定 | 副配重 | 配置 | 久保田 KX033 | / | 无配置 | 配置 | 标配>选配>无；未披露不参与 | 0 | 0.0909 | 0 | 3-4.xlsx 标选配表 | 起吊和稳定性补强。
C05 | P08 | 坡地 / 软土 / 吊装稳定 | 副配重 | 配置 | 沃尔沃 EC37 | 选配170kg | 选配 | 配置 | 标配>选配>无；未披露不参与 | 60 | 0.0909 | 5.5 | 3-4.xlsx 标选配表 | 起吊和稳定性补强。
C05 | P09 | 坡地 / 软土 / 吊装稳定 | 副配重 | 配置 | 现代 HX35AZ | 标配150kg | 标配 | 配置 | 标配>选配>无；未披露不参与 | 100 | 0.0909 | 9.1 | 3-4.xlsx 标选配表 | 起吊和稳定性补强。
C05 | P07 | 坡地 / 软土 / 吊装稳定 | 副配重 | 配置 | 斗山 DX35Z-7 | 选配100kg | 选配 | 配置 | 标配>选配>无；未披露不参与 | 60 | 0.0909 | 5.5 | 3-4.xlsx 标选配表 | 起吊和稳定性补强。
C05 | P02 | 坡地 / 软土 / 吊装稳定 | 副配重 | 配置 | 三一 SY35U | / | 无配置 | 配置 | 标配>选配>无；未披露不参与 | 0 | 0.0909 | 0 | 3-4.xlsx 标选配表 | 起吊和稳定性补强。
C06 | P01 | 租赁 / 快速转场 / 多客户通用 | 操作重量 | 参数 | XCMG XE35U | 4200 | 有数据 | kg | 越低越好 | 0 | 0.12 | 0 | 3-4.xlsx 参数表 | 转场和运输便利性。
C06 | P05 | 租赁 / 快速转场 / 多客户通用 | 操作重量 | 参数 | 卡特 303.5CR | 3835 | 有数据 | kg | 越低越好 | 68.2 | 0.12 | 8.2 | 3-4.xlsx 参数表 | 转场和运输便利性。
C06 | P10 | 租赁 / 快速转场 / 多客户通用 | 操作重量 | 参数 | 迪尔 35P | 3736.5 | 有数据 | kg | 越低越好 | 86.6 | 0.12 | 10.4 | 3-4.xlsx 参数表 | 转场和运输便利性。
C06 | P06 | 租赁 / 快速转场 / 多客户通用 | 操作重量 | 参数 | 山猫 E35 | 3685.5 | 有数据 | kg | 越低越好 | 96.1 | 0.12 | 11.5 | 3-4.xlsx 参数表 | 转场和运输便利性。
C06 | P04 | 租赁 / 快速转场 / 多客户通用 | 操作重量 | 参数 | 久保田 U35 | 3883.5 | 有数据 | kg | 越低越好 | 59.1 | 0.12 | 7.1 | 3-4.xlsx 参数表 | 转场和运输便利性。
C06 | P03 | 租赁 / 快速转场 / 多客户通用 | 操作重量 | 参数 | 久保田 KX033 | 3664.5 | 有数据 | kg | 越低越好 | 100 | 0.12 | 12 | 3-4.xlsx 参数表 | 转场和运输便利性。
C06 | P08 | 租赁 / 快速转场 / 多客户通用 | 操作重量 | 参数 | 沃尔沃 EC37 | 4000 | 有数据 | kg | 越低越好 | 37.3 | 0.12 | 4.5 | 3-4.xlsx 参数表 | 转场和运输便利性。
C06 | P09 | 租赁 / 快速转场 / 多客户通用 | 操作重量 | 参数 | 现代 HX35AZ | 4000 | 有数据 | kg | 越低越好 | 37.3 | 0.12 | 4.5 | 3-4.xlsx 参数表 | 转场和运输便利性。
C06 | P07 | 租赁 / 快速转场 / 多客户通用 | 操作重量 | 参数 | 斗山 DX35Z-7 | 3891 | 有数据 | kg | 越低越好 | 57.7 | 0.12 | 6.9 | 3-4.xlsx 参数表 | 转场和运输便利性。
C06 | P02 | 租赁 / 快速转场 / 多客户通用 | 操作重量 | 参数 | 三一 SY35U | 3825 | 有数据 | kg | 越低越好 | 70 | 0.12 | 8.4 | 3-4.xlsx 参数表 | 转场和运输便利性。
C06 | P01 | 租赁 / 快速转场 / 多客户通用 | 整机运输宽度 | 参数 | XCMG XE35U | 1740 | 有数据 | mm | 越低越好 | 17.4 | 0.14 | 2.4 | 3-4.xlsx 参数表 | 越窄越适合庭院、市政、人行道等受限空间。
C06 | P05 | 租赁 / 快速转场 / 多客户通用 | 整机运输宽度 | 参数 | 卡特 303.5CR | 1780 | 有数据 | mm | 越低越好 | 0 | 0.14 | 0 | 3-4.xlsx 参数表 | 越窄越适合庭院、市政、人行道等受限空间。
C06 | P10 | 租赁 / 快速转场 / 多客户通用 | 整机运输宽度 | 参数 | 迪尔 35P | 1740 | 有数据 | mm | 越低越好 | 17.4 | 0.14 | 2.4 | 3-4.xlsx 参数表 | 越窄越适合庭院、市政、人行道等受限空间。
C06 | P06 | 租赁 / 快速转场 / 多客户通用 | 整机运输宽度 | 参数 | 山猫 E35 | 1769 | 有数据 | mm | 越低越好 | 4.8 | 0.14 | 0.7 | 3-4.xlsx 参数表 | 越窄越适合庭院、市政、人行道等受限空间。
C06 | P04 | 租赁 / 快速转场 / 多客户通用 | 整机运输宽度 | 参数 | 久保田 U35 | 1700 | 有数据 | mm | 越低越好 | 34.8 | 0.14 | 4.9 | 3-4.xlsx 参数表 | 越窄越适合庭院、市政、人行道等受限空间。
C06 | P03 | 租赁 / 快速转场 / 多客户通用 | 整机运输宽度 | 参数 | 久保田 KX033 | 1550 | 有数据 | mm | 越低越好 | 100 | 0.14 | 14 | 3-4.xlsx 参数表 | 越窄越适合庭院、市政、人行道等受限空间。
C06 | P08 | 租赁 / 快速转场 / 多客户通用 | 整机运输宽度 | 参数 | 沃尔沃 EC37 | 1780 | 有数据 | mm | 越低越好 | 0 | 0.14 | 0 | 3-4.xlsx 参数表 | 越窄越适合庭院、市政、人行道等受限空间。
C06 | P09 | 租赁 / 快速转场 / 多客户通用 | 整机运输宽度 | 参数 | 现代 HX35AZ | 1740 | 有数据 | mm | 越低越好 | 17.4 | 0.14 | 2.4 | 3-4.xlsx 参数表 | 越窄越适合庭院、市政、人行道等受限空间。
C06 | P07 | 租赁 / 快速转场 / 多客户通用 | 整机运输宽度 | 参数 | 斗山 DX35Z-7 | 1700 | 有数据 | mm | 越低越好 | 34.8 | 0.14 | 4.9 | 3-4.xlsx 参数表 | 越窄越适合庭院、市政、人行道等受限空间。
C06 | P02 | 租赁 / 快速转场 / 多客户通用 | 整机运输宽度 | 参数 | 三一 SY35U | 1720 | 有数据 | mm | 越低越好 | 26.1 | 0.14 | 3.7 | 3-4.xlsx 参数表 | 越窄越适合庭院、市政、人行道等受限空间。
C06 | P01 | 租赁 / 快速转场 / 多客户通用 | 整机运输高度 | 参数 | XCMG XE35U | 2535 | 有数据 | mm | 越低越好 | 0 | 0.12 | 0 | 3-4.xlsx 参数表 | 影响拖车、车库、棚内进出。
C06 | P05 | 租赁 / 快速转场 / 多客户通用 | 整机运输高度 | 参数 | 卡特 303.5CR | 2480 | 有数据 | mm | 越低越好 | 59.8 | 0.12 | 7.2 | 3-4.xlsx 参数表 | 影响拖车、车库、棚内进出。
C06 | P10 | 租赁 / 快速转场 / 多客户通用 | 整机运输高度 | 参数 | 迪尔 35P | 2480 | 有数据 | mm | 越低越好 | 59.8 | 0.12 | 7.2 | 3-4.xlsx 参数表 | 影响拖车、车库、棚内进出。
C06 | P06 | 租赁 / 快速转场 / 多客户通用 | 整机运输高度 | 参数 | 山猫 E35 | 2443 | 有数据 | mm | 越低越好 | 100 | 0.12 | 12 | 3-4.xlsx 参数表 | 影响拖车、车库、棚内进出。
C06 | P04 | 租赁 / 快速转场 / 多客户通用 | 整机运输高度 | 参数 | 久保田 U35 | 2470 | 有数据 | mm | 越低越好 | 70.7 | 0.12 | 8.5 | 3-4.xlsx 参数表 | 影响拖车、车库、棚内进出。
C06 | P03 | 租赁 / 快速转场 / 多客户通用 | 整机运输高度 | 参数 | 久保田 KX033 | 2480 | 有数据 | mm | 越低越好 | 59.8 | 0.12 | 7.2 | 3-4.xlsx 参数表 | 影响拖车、车库、棚内进出。
C06 | P08 | 租赁 / 快速转场 / 多客户通用 | 整机运输高度 | 参数 | 沃尔沃 EC37 | 2458 | 有数据 | mm | 越低越好 | 83.7 | 0.12 | 10 | 3-4.xlsx 参数表 | 影响拖车、车库、棚内进出。
C06 | P09 | 租赁 / 快速转场 / 多客户通用 | 整机运输高度 | 参数 | 现代 HX35AZ | 2505 | 有数据 | mm | 越低越好 | 32.6 | 0.12 | 3.9 | 3-4.xlsx 参数表 | 影响拖车、车库、棚内进出。
C06 | P07 | 租赁 / 快速转场 / 多客户通用 | 整机运输高度 | 参数 | 斗山 DX35Z-7 | 2479 | 有数据 | mm | 越低越好 | 60.9 | 0.12 | 7.3 | 3-4.xlsx 参数表 | 影响拖车、车库、棚内进出。
C06 | P02 | 租赁 / 快速转场 / 多客户通用 | 整机运输高度 | 参数 | 三一 SY35U | 2515 | 有数据 | mm | 越低越好 | 21.7 | 0.12 | 2.6 | 3-4.xlsx 参数表 | 影响拖车、车库、棚内进出。
C06 | P01 | 租赁 / 快速转场 / 多客户通用 | 整机运输长度 | 参数 | XCMG XE35U | 4960 | 有数据 | mm | 越低越好 | 0 | 0.12 | 0 | 3-4.xlsx 参数表 | 影响拖车转场和狭窄现场机动。
C06 | P05 | 租赁 / 快速转场 / 多客户通用 | 整机运输长度 | 参数 | 卡特 303.5CR | 4800 | 有数据 | mm | 越低越好 | 44 | 0.12 | 5.3 | 3-4.xlsx 参数表 | 影响拖车转场和狭窄现场机动。
C06 | P10 | 租赁 / 快速转场 / 多客户通用 | 整机运输长度 | 参数 | 迪尔 35P | 4640 | 有数据 | mm | 越低越好 | 87.9 | 0.12 | 10.5 | 3-4.xlsx 参数表 | 影响拖车转场和狭窄现场机动。
C06 | P06 | 租赁 / 快速转场 / 多客户通用 | 整机运输长度 | 参数 | 山猫 E35 | 4826 | 有数据 | mm | 越低越好 | 36.8 | 0.12 | 4.4 | 3-4.xlsx 参数表 | 影响拖车转场和狭窄现场机动。
C06 | P04 | 租赁 / 快速转场 / 多客户通用 | 整机运输长度 | 参数 | 久保田 U35 | 4749 | 有数据 | mm | 越低越好 | 58 | 0.12 | 7 | 3-4.xlsx 参数表 | 影响拖车转场和狭窄现场机动。
C06 | P03 | 租赁 / 快速转场 / 多客户通用 | 整机运输长度 | 参数 | 久保田 KX033 | 4730 | 有数据 | mm | 越低越好 | 63.2 | 0.12 | 7.6 | 3-4.xlsx 参数表 | 影响拖车转场和狭窄现场机动。
C06 | P08 | 租赁 / 快速转场 / 多客户通用 | 整机运输长度 | 参数 | 沃尔沃 EC37 | 4596 | 有数据 | mm | 越低越好 | 100 | 0.12 | 12 | 3-4.xlsx 参数表 | 影响拖车转场和狭窄现场机动。
C06 | P09 | 租赁 / 快速转场 / 多客户通用 | 整机运输长度 | 参数 | 现代 HX35AZ | 4772 | 有数据 | mm | 越低越好 | 51.6 | 0.12 | 6.2 | 3-4.xlsx 参数表 | 影响拖车转场和狭窄现场机动。
C06 | P07 | 租赁 / 快速转场 / 多客户通用 | 整机运输长度 | 参数 | 斗山 DX35Z-7 | 4780 | 有数据 | mm | 越低越好 | 49.5 | 0.12 | 5.9 | 3-4.xlsx 参数表 | 影响拖车转场和狭窄现场机动。
C06 | P02 | 租赁 / 快速转场 / 多客户通用 | 整机运输长度 | 参数 | 三一 SY35U | 4910 | 有数据 | mm | 越低越好 | 13.7 | 0.12 | 1.6 | 3-4.xlsx 参数表 | 影响拖车转场和狭窄现场机动。
C06 | P01 | 租赁 / 快速转场 / 多客户通用 | 行走速度（低速/高速） | 参数 | XCMG XE35U | 3.6 | 有数据 | km/h | 越高越好 | 0 | 0.13 | 0 | 3-4.xlsx 参数表 | 转场和现场调机效率。
C06 | P05 | 租赁 / 快速转场 / 多客户通用 | 行走速度（低速/高速） | 参数 | 卡特 303.5CR | 4.5 | 有数据 | km/h | 越高越好 | 81.8 | 0.13 | 10.6 | 3-4.xlsx 参数表 | 转场和现场调机效率。
C06 | P10 | 租赁 / 快速转场 / 多客户通用 | 行走速度（低速/高速） | 参数 | 迪尔 35P | 4.3 | 有数据 | km/h | 越高越好 | 63.6 | 0.13 | 8.3 | 3-4.xlsx 参数表 | 转场和现场调机效率。
C06 | P06 | 租赁 / 快速转场 / 多客户通用 | 行走速度（低速/高速） | 参数 | 山猫 E35 | 4.7 | 有数据 | km/h | 越高越好 | 100 | 0.13 | 13 | 3-4.xlsx 参数表 | 转场和现场调机效率。
C06 | P04 | 租赁 / 快速转场 / 多客户通用 | 行走速度（低速/高速） | 参数 | 久保田 U35 | 4.6 | 有数据 | km/h | 越高越好 | 90.9 | 0.13 | 11.8 | 3-4.xlsx 参数表 | 转场和现场调机效率。
C06 | P03 | 租赁 / 快速转场 / 多客户通用 | 行走速度（低速/高速） | 参数 | 久保田 KX033 | 4.6 | 有数据 | km/h | 越高越好 | 90.9 | 0.13 | 11.8 | 3-4.xlsx 参数表 | 转场和现场调机效率。
C06 | P08 | 租赁 / 快速转场 / 多客户通用 | 行走速度（低速/高速） | 参数 | 沃尔沃 EC37 | 4.6 | 有数据 | km/h | 越高越好 | 90.9 | 0.13 | 11.8 | 3-4.xlsx 参数表 | 转场和现场调机效率。
C06 | P09 | 租赁 / 快速转场 / 多客户通用 | 行走速度（低速/高速） | 参数 | 现代 HX35AZ | 4.4 | 有数据 | km/h | 越高越好 | 72.7 | 0.13 | 9.5 | 3-4.xlsx 参数表 | 转场和现场调机效率。
C06 | P07 | 租赁 / 快速转场 / 多客户通用 | 行走速度（低速/高速） | 参数 | 斗山 DX35Z-7 | 4.3 | 有数据 | km/h | 越高越好 | 63.6 | 0.13 | 8.3 | 3-4.xlsx 参数表 | 转场和现场调机效率。
C06 | P02 | 租赁 / 快速转场 / 多客户通用 | 行走速度（低速/高速） | 参数 | 三一 SY35U | 4.4 | 有数据 | km/h | 越高越好 | 72.7 | 0.13 | 9.5 | 3-4.xlsx 参数表 | 转场和现场调机效率。
C06 | P01 | 租赁 / 快速转场 / 多客户通用 | 自动怠速 | 配置 | XCMG XE35U | 标配 | 标配 | 配置 | 标配>选配>无；未披露不参与 | 100 | 0.07 | 7 | 3-4.xlsx 标选配表 | 间歇作业节油、降噪。
C06 | P05 | 租赁 / 快速转场 / 多客户通用 | 自动怠速 | 配置 | 卡特 303.5CR | 标配 | 标配 | 配置 | 标配>选配>无；未披露不参与 | 100 | 0.07 | 7 | 3-4.xlsx 标选配表 | 间歇作业节油、降噪。
C06 | P10 | 租赁 / 快速转场 / 多客户通用 | 自动怠速 | 配置 | 迪尔 35P | 标配 | 标配 | 配置 | 标配>选配>无；未披露不参与 | 100 | 0.07 | 7 | 3-4.xlsx 标选配表 | 间歇作业节油、降噪。
C06 | P06 | 租赁 / 快速转场 / 多客户通用 | 自动怠速 | 配置 | 山猫 E35 | 标配 | 标配 | 配置 | 标配>选配>无；未披露不参与 | 100 | 0.07 | 7 | 3-4.xlsx 标选配表 | 间歇作业节油、降噪。
C06 | P04 | 租赁 / 快速转场 / 多客户通用 | 自动怠速 | 配置 | 久保田 U35 | 标配 | 标配 | 配置 | 标配>选配>无；未披露不参与 | 100 | 0.07 | 7 | 3-4.xlsx 标选配表 | 间歇作业节油、降噪。
C06 | P03 | 租赁 / 快速转场 / 多客户通用 | 自动怠速 | 配置 | 久保田 KX033 | 标配 | 标配 | 配置 | 标配>选配>无；未披露不参与 | 100 | 0.07 | 7 | 3-4.xlsx 标选配表 | 间歇作业节油、降噪。
C06 | P08 | 租赁 / 快速转场 / 多客户通用 | 自动怠速 | 配置 | 沃尔沃 EC37 | 标配 | 标配 | 配置 | 标配>选配>无；未披露不参与 | 100 | 0.07 | 7 | 3-4.xlsx 标选配表 | 间歇作业节油、降噪。
C06 | P09 | 租赁 / 快速转场 / 多客户通用 | 自动怠速 | 配置 | 现代 HX35AZ | 标配 | 标配 | 配置 | 标配>选配>无；未披露不参与 | 100 | 0.07 | 7 | 3-4.xlsx 标选配表 | 间歇作业节油、降噪。
C06 | P07 | 租赁 / 快速转场 / 多客户通用 | 自动怠速 | 配置 | 斗山 DX35Z-7 | 标配 | 标配 | 配置 | 标配>选配>无；未披露不参与 | 100 | 0.07 | 7 | 3-4.xlsx 标选配表 | 间歇作业节油、降噪。
C06 | P02 | 租赁 / 快速转场 / 多客户通用 | 自动怠速 | 配置 | 三一 SY35U | 标配 | 标配 | 配置 | 标配>选配>无；未披露不参与 | 100 | 0.07 | 7 | 3-4.xlsx 标选配表 | 间歇作业节油、降噪。
C06 | P01 | 租赁 / 快速转场 / 多客户通用 | 自动停机 | 配置 | XCMG XE35U | / | 无配置 | 配置 | 标配>选配>无；未披露不参与 | 0 | 0.07 | 0 | 3-4.xlsx 标选配表 | 减少无效怠速。
C06 | P05 | 租赁 / 快速转场 / 多客户通用 | 自动停机 | 配置 | 卡特 303.5CR | 标配 | 标配 | 配置 | 标配>选配>无；未披露不参与 | 100 | 0.07 | 7 | 3-4.xlsx 标选配表 | 减少无效怠速。
C06 | P10 | 租赁 / 快速转场 / 多客户通用 | 自动停机 | 配置 | 迪尔 35P | 标配 | 标配 | 配置 | 标配>选配>无；未披露不参与 | 100 | 0.07 | 7 | 3-4.xlsx 标选配表 | 减少无效怠速。
C06 | P06 | 租赁 / 快速转场 / 多客户通用 | 自动停机 | 配置 | 山猫 E35 | / | 无配置 | 配置 | 标配>选配>无；未披露不参与 | 0 | 0.07 | 0 | 3-4.xlsx 标选配表 | 减少无效怠速。
C06 | P04 | 租赁 / 快速转场 / 多客户通用 | 自动停机 | 配置 | 久保田 U35 | / | 无配置 | 配置 | 标配>选配>无；未披露不参与 | 0 | 0.07 | 0 | 3-4.xlsx 标选配表 | 减少无效怠速。
C06 | P03 | 租赁 / 快速转场 / 多客户通用 | 自动停机 | 配置 | 久保田 KX033 | / | 无配置 | 配置 | 标配>选配>无；未披露不参与 | 0 | 0.07 | 0 | 3-4.xlsx 标选配表 | 减少无效怠速。
C06 | P08 | 租赁 / 快速转场 / 多客户通用 | 自动停机 | 配置 | 沃尔沃 EC37 | 选配 | 选配 | 配置 | 标配>选配>无；未披露不参与 | 60 | 0.07 | 4.2 | 3-4.xlsx 标选配表 | 减少无效怠速。
C06 | P09 | 租赁 / 快速转场 / 多客户通用 | 自动停机 | 配置 | 现代 HX35AZ | / | 无配置 | 配置 | 标配>选配>无；未披露不参与 | 0 | 0.07 | 0 | 3-4.xlsx 标选配表 | 减少无效怠速。
C06 | P07 | 租赁 / 快速转场 / 多客户通用 | 自动停机 | 配置 | 斗山 DX35Z-7 | / | 无配置 | 配置 | 标配>选配>无；未披露不参与 | 0 | 0.07 | 0 | 3-4.xlsx 标选配表 | 减少无效怠速。
C06 | P02 | 租赁 / 快速转场 / 多客户通用 | 自动停机 | 配置 | 三一 SY35U | / | 无配置 | 配置 | 标配>选配>无；未披露不参与 | 0 | 0.07 | 0 | 3-4.xlsx 标选配表 | 减少无效怠速。
C06 | P01 | 租赁 / 快速转场 / 多客户通用 | 经济模式 | 配置 | XCMG XE35U | 标配 | 标配 | 配置 | 标配>选配>无；未披露不参与 | 100 | 0.07 | 7 | 3-4.xlsx 标选配表 | 轻载/市政工况下控制油耗。
C06 | P05 | 租赁 / 快速转场 / 多客户通用 | 经济模式 | 配置 | 卡特 303.5CR | / | 无配置 | 配置 | 标配>选配>无；未披露不参与 | 0 | 0.07 | 0 | 3-4.xlsx 标选配表 | 轻载/市政工况下控制油耗。
C06 | P10 | 租赁 / 快速转场 / 多客户通用 | 经济模式 | 配置 | 迪尔 35P | 标配 | 标配 | 配置 | 标配>选配>无；未披露不参与 | 100 | 0.07 | 7 | 3-4.xlsx 标选配表 | 轻载/市政工况下控制油耗。
C06 | P06 | 租赁 / 快速转场 / 多客户通用 | 经济模式 | 配置 | 山猫 E35 | 标配 | 标配 | 配置 | 标配>选配>无；未披露不参与 | 100 | 0.07 | 7 | 3-4.xlsx 标选配表 | 轻载/市政工况下控制油耗。
C06 | P04 | 租赁 / 快速转场 / 多客户通用 | 经济模式 | 配置 | 久保田 U35 | / | 无配置 | 配置 | 标配>选配>无；未披露不参与 | 0 | 0.07 | 0 | 3-4.xlsx 标选配表 | 轻载/市政工况下控制油耗。
C06 | P03 | 租赁 / 快速转场 / 多客户通用 | 经济模式 | 配置 | 久保田 KX033 | / | 无配置 | 配置 | 标配>选配>无；未披露不参与 | 0 | 0.07 | 0 | 3-4.xlsx 标选配表 | 轻载/市政工况下控制油耗。
C06 | P08 | 租赁 / 快速转场 / 多客户通用 | 经济模式 | 配置 | 沃尔沃 EC37 | 标配 | 标配 | 配置 | 标配>选配>无；未披露不参与 | 100 | 0.07 | 7 | 3-4.xlsx 标选配表 | 轻载/市政工况下控制油耗。
C06 | P09 | 租赁 / 快速转场 / 多客户通用 | 经济模式 | 配置 | 现代 HX35AZ | / | 无配置 | 配置 | 标配>选配>无；未披露不参与 | 0 | 0.07 | 0 | 3-4.xlsx 标选配表 | 轻载/市政工况下控制油耗。
C06 | P07 | 租赁 / 快速转场 / 多客户通用 | 经济模式 | 配置 | 斗山 DX35Z-7 | / | 无配置 | 配置 | 标配>选配>无；未披露不参与 | 0 | 0.07 | 0 | 3-4.xlsx 标选配表 | 轻载/市政工况下控制油耗。
C06 | P02 | 租赁 / 快速转场 / 多客户通用 | 经济模式 | 配置 | 三一 SY35U | / | 无配置 | 配置 | 标配>选配>无；未披露不参与 | 0 | 0.07 | 0 | 3-4.xlsx 标选配表 | 轻载/市政工况下控制油耗。
C06 | P01 | 租赁 / 快速转场 / 多客户通用 | 快换管路 | 配置 | XCMG XE35U | 标配 | 标配 | 配置 | 标配>选配>无；未披露不参与 | 100 | 0.08 | 8 | 3-4.xlsx 标选配表 | 多工况换装效率。
C06 | P05 | 租赁 / 快速转场 / 多客户通用 | 快换管路 | 配置 | 卡特 303.5CR | 选配 | 选配 | 配置 | 标配>选配>无；未披露不参与 | 60 | 0.08 | 4.8 | 3-4.xlsx 标选配表 | 多工况换装效率。
C06 | P10 | 租赁 / 快速转场 / 多客户通用 | 快换管路 | 配置 | 迪尔 35P | 无，楔式快换 | 需人工确认 | 配置 | 标配>选配>无；未披露不参与 | 40 | 0.08 | 3.2 | 3-4.xlsx 标选配表 | 多工况换装效率。
C06 | P06 | 租赁 / 快速转场 / 多客户通用 | 快换管路 | 配置 | 山猫 E35 | 选配 | 选配 | 配置 | 标配>选配>无；未披露不参与 | 60 | 0.08 | 4.8 | 3-4.xlsx 标选配表 | 多工况换装效率。
C06 | P04 | 租赁 / 快速转场 / 多客户通用 | 快换管路 | 配置 | 久保田 U35 | / | 无配置 | 配置 | 标配>选配>无；未披露不参与 | 0 | 0.08 | 0 | 3-4.xlsx 标选配表 | 多工况换装效率。
C06 | P03 | 租赁 / 快速转场 / 多客户通用 | 快换管路 | 配置 | 久保田 KX033 | / | 无配置 | 配置 | 标配>选配>无；未披露不参与 | 0 | 0.08 | 0 | 3-4.xlsx 标选配表 | 多工况换装效率。
C06 | P08 | 租赁 / 快速转场 / 多客户通用 | 快换管路 | 配置 | 沃尔沃 EC37 | 选配 | 选配 | 配置 | 标配>选配>无；未披露不参与 | 60 | 0.08 | 4.8 | 3-4.xlsx 标选配表 | 多工况换装效率。
C06 | P09 | 租赁 / 快速转场 / 多客户通用 | 快换管路 | 配置 | 现代 HX35AZ | 标配 | 标配 | 配置 | 标配>选配>无；未披露不参与 | 100 | 0.08 | 8 | 3-4.xlsx 标选配表 | 多工况换装效率。
C06 | P07 | 租赁 / 快速转场 / 多客户通用 | 快换管路 | 配置 | 斗山 DX35Z-7 | 标配 | 标配 | 配置 | 标配>选配>无；未披露不参与 | 100 | 0.08 | 8 | 3-4.xlsx 标选配表 | 多工况换装效率。
C06 | P02 | 租赁 / 快速转场 / 多客户通用 | 快换管路 | 配置 | 三一 SY35U | 标配 | 标配 | 配置 | 标配>选配>无；未披露不参与 | 100 | 0.08 | 8 | 3-4.xlsx 标选配表 | 多工况换装效率。
C06 | P01 | 租赁 / 快速转场 / 多客户通用 | 远程信息处理系统 | 配置 | XCMG XE35U | 选配 | 选配 | 配置 | 标配>选配>无；未披露不参与 | 60 | 0.08 | 4.8 | 3-4.xlsx 标选配表 | 租赁管理和维保追踪。
C06 | P05 | 租赁 / 快速转场 / 多客户通用 | 远程信息处理系统 | 配置 | 卡特 303.5CR | 标配 | 标配 | 配置 | 标配>选配>无；未披露不参与 | 100 | 0.08 | 8 | 3-4.xlsx 标选配表 | 租赁管理和维保追踪。
C06 | P10 | 租赁 / 快速转场 / 多客户通用 | 远程信息处理系统 | 配置 | 迪尔 35P | 选配 | 选配 | 配置 | 标配>选配>无；未披露不参与 | 60 | 0.08 | 4.8 | 3-4.xlsx 标选配表 | 租赁管理和维保追踪。
C06 | P06 | 租赁 / 快速转场 / 多客户通用 | 远程信息处理系统 | 配置 | 山猫 E35 | 选配 | 选配 | 配置 | 标配>选配>无；未披露不参与 | 60 | 0.08 | 4.8 | 3-4.xlsx 标选配表 | 租赁管理和维保追踪。
C06 | P04 | 租赁 / 快速转场 / 多客户通用 | 远程信息处理系统 | 配置 | 久保田 U35 | / | 无配置 | 配置 | 标配>选配>无；未披露不参与 | 0 | 0.08 | 0 | 3-4.xlsx 标选配表 | 租赁管理和维保追踪。
C06 | P03 | 租赁 / 快速转场 / 多客户通用 | 远程信息处理系统 | 配置 | 久保田 KX033 | / | 无配置 | 配置 | 标配>选配>无；未披露不参与 | 0 | 0.08 | 0 | 3-4.xlsx 标选配表 | 租赁管理和维保追踪。
C06 | P08 | 租赁 / 快速转场 / 多客户通用 | 远程信息处理系统 | 配置 | 沃尔沃 EC37 | 选配 | 选配 | 配置 | 标配>选配>无；未披露不参与 | 60 | 0.08 | 4.8 | 3-4.xlsx 标选配表 | 租赁管理和维保追踪。
C06 | P09 | 租赁 / 快速转场 / 多客户通用 | 远程信息处理系统 | 配置 | 现代 HX35AZ | 标配 | 标配 | 配置 | 标配>选配>无；未披露不参与 | 100 | 0.08 | 8 | 3-4.xlsx 标选配表 | 租赁管理和维保追踪。
C06 | P07 | 租赁 / 快速转场 / 多客户通用 | 远程信息处理系统 | 配置 | 斗山 DX35Z-7 | 标配 | 标配 | 配置 | 标配>选配>无；未披露不参与 | 100 | 0.08 | 8 | 3-4.xlsx 标选配表 | 租赁管理和维保追踪。
C06 | P02 | 租赁 / 快速转场 / 多客户通用 | 远程信息处理系统 | 配置 | 三一 SY35U | / | 无配置 | 配置 | 标配>选配>无；未披露不参与 | 0 | 0.08 | 0 | 3-4.xlsx 标选配表 | 租赁管理和维保追踪。
C03 | P08 | 土方装车 / 短循环效率 | 经济模式 | 配置 | 沃尔沃 EC37 | 标配 | 标配 | 配置 | 标配>选配>无；未披露不参与 | 100 | 0.04 | 4 | 3-4.xlsx 标选配表 | 轻载/市政土方循环中用于控制油耗和发动机响应。
C03 | P09 | 土方装车 / 短循环效率 | 经济模式 | 配置 | 现代 HX35AZ | / | 无配置 | 配置 | 标配>选配>无；未披露不参与 | 0 | 0.04 | 0 | 3-4.xlsx 标选配表 | 轻载/市政土方循环中用于控制油耗和发动机响应。
C03 | P10 | 土方装车 / 短循环效率 | 经济模式 | 配置 | 迪尔 35P | 标配 | 标配 | 配置 | 标配>选配>无；未披露不参与 | 100 | 0.04 | 4 | 3-4.xlsx 标选配表 | 轻载/市政土方循环中用于控制油耗和发动机响应。
C03 | P05 | 土方装车 / 短循环效率 | 经济模式 | 配置 | 卡特 303.5CR | / | 无配置 | 配置 | 标配>选配>无；未披露不参与 | 0 | 0.04 | 0 | 3-4.xlsx 标选配表 | 轻载/市政土方循环中用于控制油耗和发动机响应。
C03 | P06 | 土方装车 / 短循环效率 | 经济模式 | 配置 | 山猫 E35 | 标配 | 标配 | 配置 | 标配>选配>无；未披露不参与 | 100 | 0.04 | 4 | 3-4.xlsx 标选配表 | 轻载/市政土方循环中用于控制油耗和发动机响应。
C03 | P07 | 土方装车 / 短循环效率 | 经济模式 | 配置 | 斗山 DX35Z-7 | / | 无配置 | 配置 | 标配>选配>无；未披露不参与 | 0 | 0.04 | 0 | 3-4.xlsx 标选配表 | 轻载/市政土方循环中用于控制油耗和发动机响应。
C03 | P01 | 土方装车 / 短循环效率 | 经济模式 | 配置 | XCMG XE35U | 标配 | 标配 | 配置 | 标配>选配>无；未披露不参与 | 100 | 0.04 | 4 | 3-4.xlsx 标选配表 | 轻载/市政土方循环中用于控制油耗和发动机响应。
C03 | P03 | 土方装车 / 短循环效率 | 经济模式 | 配置 | 久保田 KX033 | / | 无配置 | 配置 | 标配>选配>无；未披露不参与 | 0 | 0.04 | 0 | 3-4.xlsx 标选配表 | 轻载/市政土方循环中用于控制油耗和发动机响应。
C03 | P02 | 土方装车 / 短循环效率 | 经济模式 | 配置 | 三一 SY35U | / | 无配置 | 配置 | 标配>选配>无；未披露不参与 | 0 | 0.04 | 0 | 3-4.xlsx 标选配表 | 轻载/市政土方循环中用于控制油耗和发动机响应。
C03 | P04 | 土方装车 / 短循环效率 | 经济模式 | 配置 | 久保田 U35 | / | 无配置 | 配置 | 标配>选配>无；未披露不参与 | 0 | 0.04 | 0 | 3-4.xlsx 标选配表 | 轻载/市政土方循环中用于控制油耗和发动机响应。
C03 | P08 | 土方装车 / 短循环效率 | 自动怠速 | 配置 | 沃尔沃 EC37 | 标配 | 标配 | 配置 | 标配>选配>无；未披露不参与 | 100 | 0.03 | 3 | 3-4.xlsx 标选配表 | 等待装车、短暂停顿时降低怠速油耗与噪声。
C03 | P09 | 土方装车 / 短循环效率 | 自动怠速 | 配置 | 现代 HX35AZ | 标配 | 标配 | 配置 | 标配>选配>无；未披露不参与 | 100 | 0.03 | 3 | 3-4.xlsx 标选配表 | 等待装车、短暂停顿时降低怠速油耗与噪声。
C03 | P10 | 土方装车 / 短循环效率 | 自动怠速 | 配置 | 迪尔 35P | 标配 | 标配 | 配置 | 标配>选配>无；未披露不参与 | 100 | 0.03 | 3 | 3-4.xlsx 标选配表 | 等待装车、短暂停顿时降低怠速油耗与噪声。
C03 | P05 | 土方装车 / 短循环效率 | 自动怠速 | 配置 | 卡特 303.5CR | 标配 | 标配 | 配置 | 标配>选配>无；未披露不参与 | 100 | 0.03 | 3 | 3-4.xlsx 标选配表 | 等待装车、短暂停顿时降低怠速油耗与噪声。
C03 | P06 | 土方装车 / 短循环效率 | 自动怠速 | 配置 | 山猫 E35 | 标配 | 标配 | 配置 | 标配>选配>无；未披露不参与 | 100 | 0.03 | 3 | 3-4.xlsx 标选配表 | 等待装车、短暂停顿时降低怠速油耗与噪声。
C03 | P07 | 土方装车 / 短循环效率 | 自动怠速 | 配置 | 斗山 DX35Z-7 | 标配 | 标配 | 配置 | 标配>选配>无；未披露不参与 | 100 | 0.03 | 3 | 3-4.xlsx 标选配表 | 等待装车、短暂停顿时降低怠速油耗与噪声。
C03 | P01 | 土方装车 / 短循环效率 | 自动怠速 | 配置 | XCMG XE35U | 标配 | 标配 | 配置 | 标配>选配>无；未披露不参与 | 100 | 0.03 | 3 | 3-4.xlsx 标选配表 | 等待装车、短暂停顿时降低怠速油耗与噪声。
C03 | P03 | 土方装车 / 短循环效率 | 自动怠速 | 配置 | 久保田 KX033 | 标配 | 标配 | 配置 | 标配>选配>无；未披露不参与 | 100 | 0.03 | 3 | 3-4.xlsx 标选配表 | 等待装车、短暂停顿时降低怠速油耗与噪声。
C03 | P02 | 土方装车 / 短循环效率 | 自动怠速 | 配置 | 三一 SY35U | 标配 | 标配 | 配置 | 标配>选配>无；未披露不参与 | 100 | 0.03 | 3 | 3-4.xlsx 标选配表 | 等待装车、短暂停顿时降低怠速油耗与噪声。
C03 | P04 | 土方装车 / 短循环效率 | 自动怠速 | 配置 | 久保田 U35 | 标配 | 标配 | 配置 | 标配>选配>无；未披露不参与 | 100 | 0.03 | 3 | 3-4.xlsx 标选配表 | 等待装车、短暂停顿时降低怠速油耗与噪声。
C03 | P08 | 土方装车 / 短循环效率 | 推土铲浮动 | 配置 | 沃尔沃 EC37 | 选配 | 选配 | 配置 | 标配>选配>无；未披露不参与 | 60 | 0.03 | 1.8 | 3-4.xlsx 标选配表 | 回填、整平、清底等土方配套动作效率更高。
C03 | P09 | 土方装车 / 短循环效率 | 推土铲浮动 | 配置 | 现代 HX35AZ | 标配 | 标配 | 配置 | 标配>选配>无；未披露不参与 | 100 | 0.03 | 3 | 3-4.xlsx 标选配表 | 回填、整平、清底等土方配套动作效率更高。
C03 | P10 | 土方装车 / 短循环效率 | 推土铲浮动 | 配置 | 迪尔 35P | / | 无配置 | 配置 | 标配>选配>无；未披露不参与 | 0 | 0.03 | 0 | 3-4.xlsx 标选配表 | 回填、整平、清底等土方配套动作效率更高。
C03 | P05 | 土方装车 / 短循环效率 | 推土铲浮动 | 配置 | 卡特 303.5CR | 标配 | 标配 | 配置 | 标配>选配>无；未披露不参与 | 100 | 0.03 | 3 | 3-4.xlsx 标选配表 | 回填、整平、清底等土方配套动作效率更高。
C03 | P06 | 土方装车 / 短循环效率 | 推土铲浮动 | 配置 | 山猫 E35 | 标配 | 标配 | 配置 | 标配>选配>无；未披露不参与 | 100 | 0.03 | 3 | 3-4.xlsx 标选配表 | 回填、整平、清底等土方配套动作效率更高。
C03 | P07 | 土方装车 / 短循环效率 | 推土铲浮动 | 配置 | 斗山 DX35Z-7 | / | 无配置 | 配置 | 标配>选配>无；未披露不参与 | 0 | 0.03 | 0 | 3-4.xlsx 标选配表 | 回填、整平、清底等土方配套动作效率更高。
C03 | P01 | 土方装车 / 短循环效率 | 推土铲浮动 | 配置 | XCMG XE35U | / | 无配置 | 配置 | 标配>选配>无；未披露不参与 | 0 | 0.03 | 0 | 3-4.xlsx 标选配表 | 回填、整平、清底等土方配套动作效率更高。
C03 | P03 | 土方装车 / 短循环效率 | 推土铲浮动 | 配置 | 久保田 KX033 | 标配 | 标配 | 配置 | 标配>选配>无；未披露不参与 | 100 | 0.03 | 3 | 3-4.xlsx 标选配表 | 回填、整平、清底等土方配套动作效率更高。
C03 | P02 | 土方装车 / 短循环效率 | 推土铲浮动 | 配置 | 三一 SY35U | 标配 | 标配 | 配置 | 标配>选配>无；未披露不参与 | 100 | 0.03 | 3 | 3-4.xlsx 标选配表 | 回填、整平、清底等土方配套动作效率更高。
C03 | P04 | 土方装车 / 短循环效率 | 推土铲浮动 | 配置 | 久保田 U35 | 标配 | 标配 | 配置 | 标配>选配>无；未披露不参与 | 100 | 0.03 | 3 | 3-4.xlsx 标选配表 | 回填、整平、清底等土方配套动作效率更高。

## Fact_ConfigContribution
ConditionID | ProductID | WorkCondition | ConfigName | ProductName | ConfigValue | ConfigStatus | ConfigScore | ConfigWeight | ContributionScore | ScoringRule | Source | BusinessImpact
C01 | P01 | 狭窄空间 / 市政庭院 | 后视摄像头 | XCMG XE35U | / | 无配置 | 0 | 0.08 | 0 | 标配=100，选配=60，无配置=0，未披露不参与评分 | 3-4.xlsx 标选配表 | 狭窄空间安全。
C01 | P05 | 狭窄空间 / 市政庭院 | 后视摄像头 | 卡特 303.5CR | 选配，搭配选配仪表 | 选配 | 60 | 0.08 | 4.8 | 标配=100，选配=60，无配置=0，未披露不参与评分 | 3-4.xlsx 标选配表 | 狭窄空间安全。
C01 | P10 | 狭窄空间 / 市政庭院 | 后视摄像头 | 迪尔 35P | / | 无配置 | 0 | 0.08 | 0 | 标配=100，选配=60，无配置=0，未披露不参与评分 | 3-4.xlsx 标选配表 | 狭窄空间安全。
C01 | P06 | 狭窄空间 / 市政庭院 | 后视摄像头 | 山猫 E35 | 选配 | 选配 | 60 | 0.08 | 4.8 | 标配=100，选配=60，无配置=0，未披露不参与评分 | 3-4.xlsx 标选配表 | 狭窄空间安全。
C01 | P04 | 狭窄空间 / 市政庭院 | 后视摄像头 | 久保田 U35 | / | 无配置 | 0 | 0.08 | 0 | 标配=100，选配=60，无配置=0，未披露不参与评分 | 3-4.xlsx 标选配表 | 狭窄空间安全。
C01 | P03 | 狭窄空间 / 市政庭院 | 后视摄像头 | 久保田 KX033 | / | 无配置 | 0 | 0.08 | 0 | 标配=100，选配=60，无配置=0，未披露不参与评分 | 3-4.xlsx 标选配表 | 狭窄空间安全。
C01 | P08 | 狭窄空间 / 市政庭院 | 后视摄像头 | 沃尔沃 EC37 | / | 无配置 | 0 | 0.08 | 0 | 标配=100，选配=60，无配置=0，未披露不参与评分 | 3-4.xlsx 标选配表 | 狭窄空间安全。
C01 | P09 | 狭窄空间 / 市政庭院 | 后视摄像头 | 现代 HX35AZ | / | 无配置 | 0 | 0.08 | 0 | 标配=100，选配=60，无配置=0，未披露不参与评分 | 3-4.xlsx 标选配表 | 狭窄空间安全。
C01 | P07 | 狭窄空间 / 市政庭院 | 后视摄像头 | 斗山 DX35Z-7 | 选配 | 选配 | 60 | 0.08 | 4.8 | 标配=100，选配=60，无配置=0，未披露不参与评分 | 3-4.xlsx 标选配表 | 狭窄空间安全。
C01 | P02 | 狭窄空间 / 市政庭院 | 后视摄像头 | 三一 SY35U | / | 无配置 | 0 | 0.08 | 0 | 标配=100，选配=60，无配置=0，未披露不参与评分 | 3-4.xlsx 标选配表 | 狭窄空间安全。
C01 | P01 | 狭窄空间 / 市政庭院 | 坡度系统 | XCMG XE35U | / | 无配置 | 0 | 0.07 | 0 | 标配=100，选配=60，无配置=0，未披露不参与评分 | 3-4.xlsx 标选配表 | 整平/坡面施工精度。
C01 | P05 | 狭窄空间 / 市政庭院 | 坡度系统 | 卡特 303.5CR | 驾驶室版选配 2D/3D | 选配 | 60 | 0.07 | 4.2 | 标配=100，选配=60，无配置=0，未披露不参与评分 | 3-4.xlsx 标选配表 | 整平/坡面施工精度。
C01 | P10 | 狭窄空间 / 市政庭院 | 坡度系统 | 迪尔 35P | / | 无配置 | 0 | 0.07 | 0 | 标配=100，选配=60，无配置=0，未披露不参与评分 | 3-4.xlsx 标选配表 | 整平/坡面施工精度。
C01 | P06 | 狭窄空间 / 市政庭院 | 坡度系统 | 山猫 E35 | 选配2D | 选配 | 60 | 0.07 | 4.2 | 标配=100，选配=60，无配置=0，未披露不参与评分 | 3-4.xlsx 标选配表 | 整平/坡面施工精度。
C01 | P04 | 狭窄空间 / 市政庭院 | 坡度系统 | 久保田 U35 | / | 无配置 | 0 | 0.07 | 0 | 标配=100，选配=60，无配置=0，未披露不参与评分 | 3-4.xlsx 标选配表 | 整平/坡面施工精度。
C01 | P03 | 狭窄空间 / 市政庭院 | 坡度系统 | 久保田 KX033 | / | 无配置 | 0 | 0.07 | 0 | 标配=100，选配=60，无配置=0，未披露不参与评分 | 3-4.xlsx 标选配表 | 整平/坡面施工精度。
C01 | P08 | 狭窄空间 / 市政庭院 | 坡度系统 | 沃尔沃 EC37 | / | 无配置 | 0 | 0.07 | 0 | 标配=100，选配=60，无配置=0，未披露不参与评分 | 3-4.xlsx 标选配表 | 整平/坡面施工精度。
C01 | P09 | 狭窄空间 / 市政庭院 | 坡度系统 | 现代 HX35AZ | / | 无配置 | 0 | 0.07 | 0 | 标配=100，选配=60，无配置=0，未披露不参与评分 | 3-4.xlsx 标选配表 | 整平/坡面施工精度。
C01 | P07 | 狭窄空间 / 市政庭院 | 坡度系统 | 斗山 DX35Z-7 | / | 无配置 | 0 | 0.07 | 0 | 标配=100，选配=60，无配置=0，未披露不参与评分 | 3-4.xlsx 标选配表 | 整平/坡面施工精度。
C01 | P02 | 狭窄空间 / 市政庭院 | 坡度系统 | 三一 SY35U | / | 无配置 | 0 | 0.07 | 0 | 标配=100，选配=60，无配置=0，未披露不参与评分 | 3-4.xlsx 标选配表 | 整平/坡面施工精度。
C02 | P01 | 沟槽 / 基础深挖 | 长斗杆 | XCMG XE35U | / | 无配置 | 0 | 0.08 | 0 | 标配=100，选配=60，无配置=0，未披露不参与评分 | 3-4.xlsx 标选配表 | 深挖、沟槽覆盖补强。
C02 | P05 | 沟槽 / 基础深挖 | 长斗杆 | 卡特 303.5CR | 选配1560mm | 选配 | 60 | 0.08 | 4.8 | 标配=100，选配=60，无配置=0，未披露不参与评分 | 3-4.xlsx 标选配表 | 深挖、沟槽覆盖补强。
C02 | P10 | 沟槽 / 基础深挖 | 长斗杆 | 迪尔 35P | 选配1715mm | 选配 | 60 | 0.08 | 4.8 | 标配=100，选配=60，无配置=0，未披露不参与评分 | 3-4.xlsx 标选配表 | 深挖、沟槽覆盖补强。
C02 | P06 | 沟槽 / 基础深挖 | 长斗杆 | 山猫 E35 | / | 无配置 | 0 | 0.08 | 0 | 标配=100，选配=60，无配置=0，未披露不参与评分 | 3-4.xlsx 标选配表 | 深挖、沟槽覆盖补强。
C02 | P04 | 沟槽 / 基础深挖 | 长斗杆 | 久保田 U35 | / | 无配置 | 0 | 0.08 | 0 | 标配=100，选配=60，无配置=0，未披露不参与评分 | 3-4.xlsx 标选配表 | 深挖、沟槽覆盖补强。
C02 | P03 | 沟槽 / 基础深挖 | 长斗杆 | 久保田 KX033 | / | 无配置 | 0 | 0.08 | 0 | 标配=100，选配=60，无配置=0，未披露不参与评分 | 3-4.xlsx 标选配表 | 深挖、沟槽覆盖补强。
C02 | P08 | 沟槽 / 基础深挖 | 长斗杆 | 沃尔沃 EC37 | 选配1715mm | 选配 | 60 | 0.08 | 4.8 | 标配=100，选配=60，无配置=0，未披露不参与评分 | 3-4.xlsx 标选配表 | 深挖、沟槽覆盖补强。
C02 | P09 | 沟槽 / 基础深挖 | 长斗杆 | 现代 HX35AZ | 选配1600mm | 选配 | 60 | 0.08 | 4.8 | 标配=100，选配=60，无配置=0，未披露不参与评分 | 3-4.xlsx 标选配表 | 深挖、沟槽覆盖补强。
C02 | P07 | 沟槽 / 基础深挖 | 长斗杆 | 斗山 DX35Z-7 | 选配1500mm | 选配 | 60 | 0.08 | 4.8 | 标配=100，选配=60，无配置=0，未披露不参与评分 | 3-4.xlsx 标选配表 | 深挖、沟槽覆盖补强。
C02 | P02 | 沟槽 / 基础深挖 | 长斗杆 | 三一 SY35U |  | 未披露 |  | 0.08 |  | 标配=100，选配=60，无配置=0，未披露不参与评分 | 3-4.xlsx 标选配表 | 深挖、沟槽覆盖补强。
C02 | P01 | 沟槽 / 基础深挖 | 可伸长斗杆 | XCMG XE35U | / | 无配置 | 0 | 0.06 | 0 | 标配=100，选配=60，无配置=0，未披露不参与评分 | 3-4.xlsx 标选配表 | 临时深挖能力补强。
C02 | P05 | 沟槽 / 基础深挖 | 可伸长斗杆 | 卡特 303.5CR | / | 无配置 | 0 | 0.06 | 0 | 标配=100，选配=60，无配置=0，未披露不参与评分 | 3-4.xlsx 标选配表 | 临时深挖能力补强。
C02 | P10 | 沟槽 / 基础深挖 | 可伸长斗杆 | 迪尔 35P | / | 无配置 | 0 | 0.06 | 0 | 标配=100，选配=60，无配置=0，未披露不参与评分 | 3-4.xlsx 标选配表 | 临时深挖能力补强。
C02 | P06 | 沟槽 / 基础深挖 | 可伸长斗杆 | 山猫 E35 | 选配可伸长斗杆 | 选配 | 60 | 0.06 | 3.6 | 标配=100，选配=60，无配置=0，未披露不参与评分 | 3-4.xlsx 标选配表 | 临时深挖能力补强。
C02 | P04 | 沟槽 / 基础深挖 | 可伸长斗杆 | 久保田 U35 | / | 无配置 | 0 | 0.06 | 0 | 标配=100，选配=60，无配置=0，未披露不参与评分 | 3-4.xlsx 标选配表 | 临时深挖能力补强。
C02 | P03 | 沟槽 / 基础深挖 | 可伸长斗杆 | 久保田 KX033 | 选配可伸长斗杆 | 选配 | 60 | 0.06 | 3.6 | 标配=100，选配=60，无配置=0，未披露不参与评分 | 3-4.xlsx 标选配表 | 临时深挖能力补强。
C02 | P08 | 沟槽 / 基础深挖 | 可伸长斗杆 | 沃尔沃 EC37 |  | 未披露 |  | 0.06 |  | 标配=100，选配=60，无配置=0，未披露不参与评分 | 3-4.xlsx 标选配表 | 临时深挖能力补强。
C02 | P09 | 沟槽 / 基础深挖 | 可伸长斗杆 | 现代 HX35AZ |  | 未披露 |  | 0.06 |  | 标配=100，选配=60，无配置=0，未披露不参与评分 | 3-4.xlsx 标选配表 | 临时深挖能力补强。
C02 | P07 | 沟槽 / 基础深挖 | 可伸长斗杆 | 斗山 DX35Z-7 |  | 未披露 |  | 0.06 |  | 标配=100，选配=60，无配置=0，未披露不参与评分 | 3-4.xlsx 标选配表 | 临时深挖能力补强。
C02 | P02 | 沟槽 / 基础深挖 | 可伸长斗杆 | 三一 SY35U |  | 未披露 |  | 0.06 |  | 标配=100，选配=60，无配置=0，未披露不参与评分 | 3-4.xlsx 标选配表 | 临时深挖能力补强。
C04 | P01 | 破碎 / 多属具作业 | 快换管路 | XCMG XE35U | 标配 | 标配 | 100 | 0.08 | 8 | 标配=100，选配=60，无配置=0，未披露不参与评分 | 3-4.xlsx 标选配表 | 多工况换装效率。
C04 | P05 | 破碎 / 多属具作业 | 快换管路 | 卡特 303.5CR | 选配 | 选配 | 60 | 0.08 | 4.8 | 标配=100，选配=60，无配置=0，未披露不参与评分 | 3-4.xlsx 标选配表 | 多工况换装效率。
C04 | P10 | 破碎 / 多属具作业 | 快换管路 | 迪尔 35P | 无，楔式快换 | 需人工确认 | 40 | 0.08 | 3.2 | 标配=100，选配=60，无配置=0，未披露不参与评分 | 3-4.xlsx 标选配表 | 多工况换装效率。
C04 | P06 | 破碎 / 多属具作业 | 快换管路 | 山猫 E35 | 选配 | 选配 | 60 | 0.08 | 4.8 | 标配=100，选配=60，无配置=0，未披露不参与评分 | 3-4.xlsx 标选配表 | 多工况换装效率。
C04 | P04 | 破碎 / 多属具作业 | 快换管路 | 久保田 U35 | / | 无配置 | 0 | 0.08 | 0 | 标配=100，选配=60，无配置=0，未披露不参与评分 | 3-4.xlsx 标选配表 | 多工况换装效率。
C04 | P03 | 破碎 / 多属具作业 | 快换管路 | 久保田 KX033 | / | 无配置 | 0 | 0.08 | 0 | 标配=100，选配=60，无配置=0，未披露不参与评分 | 3-4.xlsx 标选配表 | 多工况换装效率。
C04 | P08 | 破碎 / 多属具作业 | 快换管路 | 沃尔沃 EC37 | 选配 | 选配 | 60 | 0.08 | 4.8 | 标配=100，选配=60，无配置=0，未披露不参与评分 | 3-4.xlsx 标选配表 | 多工况换装效率。
C04 | P09 | 破碎 / 多属具作业 | 快换管路 | 现代 HX35AZ | 标配 | 标配 | 100 | 0.08 | 8 | 标配=100，选配=60，无配置=0，未披露不参与评分 | 3-4.xlsx 标选配表 | 多工况换装效率。
C04 | P07 | 破碎 / 多属具作业 | 快换管路 | 斗山 DX35Z-7 | 标配 | 标配 | 100 | 0.08 | 8 | 标配=100，选配=60，无配置=0，未披露不参与评分 | 3-4.xlsx 标选配表 | 多工况换装效率。
C04 | P02 | 破碎 / 多属具作业 | 快换管路 | 三一 SY35U | 标配 | 标配 | 100 | 0.08 | 8 | 标配=100，选配=60，无配置=0，未披露不参与评分 | 3-4.xlsx 标选配表 | 多工况换装效率。
C04 | P01 | 破碎 / 多属具作业 | AUX2管路 | XCMG XE35U | 标配 | 标配 | 100 | 0.08 | 8 | 标配=100，选配=60，无配置=0，未披露不参与评分 | 3-4.xlsx 标选配表 | 复杂属具第二回路。
C04 | P05 | 破碎 / 多属具作业 | AUX2管路 | 卡特 303.5CR | 选配 | 选配 | 60 | 0.08 | 4.8 | 标配=100，选配=60，无配置=0，未披露不参与评分 | 3-4.xlsx 标选配表 | 复杂属具第二回路。
C04 | P10 | 破碎 / 多属具作业 | AUX2管路 | 迪尔 35P | / | 无配置 | 0 | 0.08 | 0 | 标配=100，选配=60，无配置=0，未披露不参与评分 | 3-4.xlsx 标选配表 | 复杂属具第二回路。
C04 | P06 | 破碎 / 多属具作业 | AUX2管路 | 山猫 E35 | 选配 | 选配 | 60 | 0.08 | 4.8 | 标配=100，选配=60，无配置=0，未披露不参与评分 | 3-4.xlsx 标选配表 | 复杂属具第二回路。
C04 | P04 | 破碎 / 多属具作业 | AUX2管路 | 久保田 U35 | / | 无配置 | 0 | 0.08 | 0 | 标配=100，选配=60，无配置=0，未披露不参与评分 | 3-4.xlsx 标选配表 | 复杂属具第二回路。
C04 | P03 | 破碎 / 多属具作业 | AUX2管路 | 久保田 KX033 | / | 无配置 | 0 | 0.08 | 0 | 标配=100，选配=60，无配置=0，未披露不参与评分 | 3-4.xlsx 标选配表 | 复杂属具第二回路。
C04 | P08 | 破碎 / 多属具作业 | AUX2管路 | 沃尔沃 EC37 | 选配 | 选配 | 60 | 0.08 | 4.8 | 标配=100，选配=60，无配置=0，未披露不参与评分 | 3-4.xlsx 标选配表 | 复杂属具第二回路。
C04 | P09 | 破碎 / 多属具作业 | AUX2管路 | 现代 HX35AZ | 选配 | 选配 | 60 | 0.08 | 4.8 | 标配=100，选配=60，无配置=0，未披露不参与评分 | 3-4.xlsx 标选配表 | 复杂属具第二回路。
C04 | P07 | 破碎 / 多属具作业 | AUX2管路 | 斗山 DX35Z-7 | / | 无配置 | 0 | 0.08 | 0 | 标配=100，选配=60，无配置=0，未披露不参与评分 | 3-4.xlsx 标选配表 | 复杂属具第二回路。
C04 | P02 | 破碎 / 多属具作业 | AUX2管路 | 三一 SY35U | / | 无配置 | 0 | 0.08 | 0 | 标配=100，选配=60，无配置=0，未披露不参与评分 | 3-4.xlsx 标选配表 | 复杂属具第二回路。
C05 | P01 | 坡地 / 软土 / 吊装稳定 | 副配重 | XCMG XE35U | 选配 | 选配 | 60 | 0.0909 | 5.5 | 标配=100，选配=60，无配置=0，未披露不参与评分 | 3-4.xlsx 标选配表 | 起吊和稳定性补强。
C05 | P05 | 坡地 / 软土 / 吊装稳定 | 副配重 | 卡特 303.5CR | 选配100kg 选配250kg | 选配 | 60 | 0.0909 | 5.5 | 标配=100，选配=60，无配置=0，未披露不参与评分 | 3-4.xlsx 标选配表 | 起吊和稳定性补强。
C05 | P10 | 坡地 / 软土 / 吊装稳定 | 副配重 | 迪尔 35P | 选配240kg | 选配 | 60 | 0.0909 | 5.5 | 标配=100，选配=60，无配置=0，未披露不参与评分 | 3-4.xlsx 标选配表 | 起吊和稳定性补强。
C05 | P06 | 坡地 / 软土 / 吊装稳定 | 副配重 | 山猫 E35 | / | 无配置 | 0 | 0.0909 | 0 | 标配=100，选配=60，无配置=0，未披露不参与评分 | 3-4.xlsx 标选配表 | 起吊和稳定性补强。
C05 | P04 | 坡地 / 软土 / 吊装稳定 | 副配重 | 久保田 U35 | / | 无配置 | 0 | 0.0909 | 0 | 标配=100，选配=60，无配置=0，未披露不参与评分 | 3-4.xlsx 标选配表 | 起吊和稳定性补强。
C05 | P03 | 坡地 / 软土 / 吊装稳定 | 副配重 | 久保田 KX033 | / | 无配置 | 0 | 0.0909 | 0 | 标配=100，选配=60，无配置=0，未披露不参与评分 | 3-4.xlsx 标选配表 | 起吊和稳定性补强。
C05 | P08 | 坡地 / 软土 / 吊装稳定 | 副配重 | 沃尔沃 EC37 | 选配170kg | 选配 | 60 | 0.0909 | 5.5 | 标配=100，选配=60，无配置=0，未披露不参与评分 | 3-4.xlsx 标选配表 | 起吊和稳定性补强。
C05 | P09 | 坡地 / 软土 / 吊装稳定 | 副配重 | 现代 HX35AZ | 标配150kg | 标配 | 100 | 0.0909 | 9.1 | 标配=100，选配=60，无配置=0，未披露不参与评分 | 3-4.xlsx 标选配表 | 起吊和稳定性补强。
C05 | P07 | 坡地 / 软土 / 吊装稳定 | 副配重 | 斗山 DX35Z-7 | 选配100kg | 选配 | 60 | 0.0909 | 5.5 | 标配=100，选配=60，无配置=0，未披露不参与评分 | 3-4.xlsx 标选配表 | 起吊和稳定性补强。
C05 | P02 | 坡地 / 软土 / 吊装稳定 | 副配重 | 三一 SY35U | / | 无配置 | 0 | 0.0909 | 0 | 标配=100，选配=60，无配置=0，未披露不参与评分 | 3-4.xlsx 标选配表 | 起吊和稳定性补强。
C06 | P01 | 租赁 / 快速转场 / 多客户通用 | 自动怠速 | XCMG XE35U | 标配 | 标配 | 100 | 0.07 | 7 | 标配=100，选配=60，无配置=0，未披露不参与评分 | 3-4.xlsx 标选配表 | 间歇作业节油、降噪。
C06 | P05 | 租赁 / 快速转场 / 多客户通用 | 自动怠速 | 卡特 303.5CR | 标配 | 标配 | 100 | 0.07 | 7 | 标配=100，选配=60，无配置=0，未披露不参与评分 | 3-4.xlsx 标选配表 | 间歇作业节油、降噪。
C06 | P10 | 租赁 / 快速转场 / 多客户通用 | 自动怠速 | 迪尔 35P | 标配 | 标配 | 100 | 0.07 | 7 | 标配=100，选配=60，无配置=0，未披露不参与评分 | 3-4.xlsx 标选配表 | 间歇作业节油、降噪。
C06 | P06 | 租赁 / 快速转场 / 多客户通用 | 自动怠速 | 山猫 E35 | 标配 | 标配 | 100 | 0.07 | 7 | 标配=100，选配=60，无配置=0，未披露不参与评分 | 3-4.xlsx 标选配表 | 间歇作业节油、降噪。
C06 | P04 | 租赁 / 快速转场 / 多客户通用 | 自动怠速 | 久保田 U35 | 标配 | 标配 | 100 | 0.07 | 7 | 标配=100，选配=60，无配置=0，未披露不参与评分 | 3-4.xlsx 标选配表 | 间歇作业节油、降噪。
C06 | P03 | 租赁 / 快速转场 / 多客户通用 | 自动怠速 | 久保田 KX033 | 标配 | 标配 | 100 | 0.07 | 7 | 标配=100，选配=60，无配置=0，未披露不参与评分 | 3-4.xlsx 标选配表 | 间歇作业节油、降噪。
C06 | P08 | 租赁 / 快速转场 / 多客户通用 | 自动怠速 | 沃尔沃 EC37 | 标配 | 标配 | 100 | 0.07 | 7 | 标配=100，选配=60，无配置=0，未披露不参与评分 | 3-4.xlsx 标选配表 | 间歇作业节油、降噪。
C06 | P09 | 租赁 / 快速转场 / 多客户通用 | 自动怠速 | 现代 HX35AZ | 标配 | 标配 | 100 | 0.07 | 7 | 标配=100，选配=60，无配置=0，未披露不参与评分 | 3-4.xlsx 标选配表 | 间歇作业节油、降噪。
C06 | P07 | 租赁 / 快速转场 / 多客户通用 | 自动怠速 | 斗山 DX35Z-7 | 标配 | 标配 | 100 | 0.07 | 7 | 标配=100，选配=60，无配置=0，未披露不参与评分 | 3-4.xlsx 标选配表 | 间歇作业节油、降噪。
C06 | P02 | 租赁 / 快速转场 / 多客户通用 | 自动怠速 | 三一 SY35U | 标配 | 标配 | 100 | 0.07 | 7 | 标配=100，选配=60，无配置=0，未披露不参与评分 | 3-4.xlsx 标选配表 | 间歇作业节油、降噪。
C06 | P01 | 租赁 / 快速转场 / 多客户通用 | 自动停机 | XCMG XE35U | / | 无配置 | 0 | 0.07 | 0 | 标配=100，选配=60，无配置=0，未披露不参与评分 | 3-4.xlsx 标选配表 | 减少无效怠速。
C06 | P05 | 租赁 / 快速转场 / 多客户通用 | 自动停机 | 卡特 303.5CR | 标配 | 标配 | 100 | 0.07 | 7 | 标配=100，选配=60，无配置=0，未披露不参与评分 | 3-4.xlsx 标选配表 | 减少无效怠速。
C06 | P10 | 租赁 / 快速转场 / 多客户通用 | 自动停机 | 迪尔 35P | 标配 | 标配 | 100 | 0.07 | 7 | 标配=100，选配=60，无配置=0，未披露不参与评分 | 3-4.xlsx 标选配表 | 减少无效怠速。
C06 | P06 | 租赁 / 快速转场 / 多客户通用 | 自动停机 | 山猫 E35 | / | 无配置 | 0 | 0.07 | 0 | 标配=100，选配=60，无配置=0，未披露不参与评分 | 3-4.xlsx 标选配表 | 减少无效怠速。
C06 | P04 | 租赁 / 快速转场 / 多客户通用 | 自动停机 | 久保田 U35 | / | 无配置 | 0 | 0.07 | 0 | 标配=100，选配=60，无配置=0，未披露不参与评分 | 3-4.xlsx 标选配表 | 减少无效怠速。
C06 | P03 | 租赁 / 快速转场 / 多客户通用 | 自动停机 | 久保田 KX033 | / | 无配置 | 0 | 0.07 | 0 | 标配=100，选配=60，无配置=0，未披露不参与评分 | 3-4.xlsx 标选配表 | 减少无效怠速。
C06 | P08 | 租赁 / 快速转场 / 多客户通用 | 自动停机 | 沃尔沃 EC37 | 选配 | 选配 | 60 | 0.07 | 4.2 | 标配=100，选配=60，无配置=0，未披露不参与评分 | 3-4.xlsx 标选配表 | 减少无效怠速。
C06 | P09 | 租赁 / 快速转场 / 多客户通用 | 自动停机 | 现代 HX35AZ | / | 无配置 | 0 | 0.07 | 0 | 标配=100，选配=60，无配置=0，未披露不参与评分 | 3-4.xlsx 标选配表 | 减少无效怠速。
C06 | P07 | 租赁 / 快速转场 / 多客户通用 | 自动停机 | 斗山 DX35Z-7 | / | 无配置 | 0 | 0.07 | 0 | 标配=100，选配=60，无配置=0，未披露不参与评分 | 3-4.xlsx 标选配表 | 减少无效怠速。
C06 | P02 | 租赁 / 快速转场 / 多客户通用 | 自动停机 | 三一 SY35U | / | 无配置 | 0 | 0.07 | 0 | 标配=100，选配=60，无配置=0，未披露不参与评分 | 3-4.xlsx 标选配表 | 减少无效怠速。
C06 | P01 | 租赁 / 快速转场 / 多客户通用 | 经济模式 | XCMG XE35U | 标配 | 标配 | 100 | 0.07 | 7 | 标配=100，选配=60，无配置=0，未披露不参与评分 | 3-4.xlsx 标选配表 | 轻载/市政工况下控制油耗。
C06 | P05 | 租赁 / 快速转场 / 多客户通用 | 经济模式 | 卡特 303.5CR | / | 无配置 | 0 | 0.07 | 0 | 标配=100，选配=60，无配置=0，未披露不参与评分 | 3-4.xlsx 标选配表 | 轻载/市政工况下控制油耗。
C06 | P10 | 租赁 / 快速转场 / 多客户通用 | 经济模式 | 迪尔 35P | 标配 | 标配 | 100 | 0.07 | 7 | 标配=100，选配=60，无配置=0，未披露不参与评分 | 3-4.xlsx 标选配表 | 轻载/市政工况下控制油耗。
C06 | P06 | 租赁 / 快速转场 / 多客户通用 | 经济模式 | 山猫 E35 | 标配 | 标配 | 100 | 0.07 | 7 | 标配=100，选配=60，无配置=0，未披露不参与评分 | 3-4.xlsx 标选配表 | 轻载/市政工况下控制油耗。
C06 | P04 | 租赁 / 快速转场 / 多客户通用 | 经济模式 | 久保田 U35 | / | 无配置 | 0 | 0.07 | 0 | 标配=100，选配=60，无配置=0，未披露不参与评分 | 3-4.xlsx 标选配表 | 轻载/市政工况下控制油耗。
C06 | P03 | 租赁 / 快速转场 / 多客户通用 | 经济模式 | 久保田 KX033 | / | 无配置 | 0 | 0.07 | 0 | 标配=100，选配=60，无配置=0，未披露不参与评分 | 3-4.xlsx 标选配表 | 轻载/市政工况下控制油耗。
C06 | P08 | 租赁 / 快速转场 / 多客户通用 | 经济模式 | 沃尔沃 EC37 | 标配 | 标配 | 100 | 0.07 | 7 | 标配=100，选配=60，无配置=0，未披露不参与评分 | 3-4.xlsx 标选配表 | 轻载/市政工况下控制油耗。
C06 | P09 | 租赁 / 快速转场 / 多客户通用 | 经济模式 | 现代 HX35AZ | / | 无配置 | 0 | 0.07 | 0 | 标配=100，选配=60，无配置=0，未披露不参与评分 | 3-4.xlsx 标选配表 | 轻载/市政工况下控制油耗。
C06 | P07 | 租赁 / 快速转场 / 多客户通用 | 经济模式 | 斗山 DX35Z-7 | / | 无配置 | 0 | 0.07 | 0 | 标配=100，选配=60，无配置=0，未披露不参与评分 | 3-4.xlsx 标选配表 | 轻载/市政工况下控制油耗。
C06 | P02 | 租赁 / 快速转场 / 多客户通用 | 经济模式 | 三一 SY35U | / | 无配置 | 0 | 0.07 | 0 | 标配=100，选配=60，无配置=0，未披露不参与评分 | 3-4.xlsx 标选配表 | 轻载/市政工况下控制油耗。
C06 | P01 | 租赁 / 快速转场 / 多客户通用 | 快换管路 | XCMG XE35U | 标配 | 标配 | 100 | 0.08 | 8 | 标配=100，选配=60，无配置=0，未披露不参与评分 | 3-4.xlsx 标选配表 | 多工况换装效率。
C06 | P05 | 租赁 / 快速转场 / 多客户通用 | 快换管路 | 卡特 303.5CR | 选配 | 选配 | 60 | 0.08 | 4.8 | 标配=100，选配=60，无配置=0，未披露不参与评分 | 3-4.xlsx 标选配表 | 多工况换装效率。
C06 | P10 | 租赁 / 快速转场 / 多客户通用 | 快换管路 | 迪尔 35P | 无，楔式快换 | 需人工确认 | 40 | 0.08 | 3.2 | 标配=100，选配=60，无配置=0，未披露不参与评分 | 3-4.xlsx 标选配表 | 多工况换装效率。
C06 | P06 | 租赁 / 快速转场 / 多客户通用 | 快换管路 | 山猫 E35 | 选配 | 选配 | 60 | 0.08 | 4.8 | 标配=100，选配=60，无配置=0，未披露不参与评分 | 3-4.xlsx 标选配表 | 多工况换装效率。
C06 | P04 | 租赁 / 快速转场 / 多客户通用 | 快换管路 | 久保田 U35 | / | 无配置 | 0 | 0.08 | 0 | 标配=100，选配=60，无配置=0，未披露不参与评分 | 3-4.xlsx 标选配表 | 多工况换装效率。
C06 | P03 | 租赁 / 快速转场 / 多客户通用 | 快换管路 | 久保田 KX033 | / | 无配置 | 0 | 0.08 | 0 | 标配=100，选配=60，无配置=0，未披露不参与评分 | 3-4.xlsx 标选配表 | 多工况换装效率。
C06 | P08 | 租赁 / 快速转场 / 多客户通用 | 快换管路 | 沃尔沃 EC37 | 选配 | 选配 | 60 | 0.08 | 4.8 | 标配=100，选配=60，无配置=0，未披露不参与评分 | 3-4.xlsx 标选配表 | 多工况换装效率。
C06 | P09 | 租赁 / 快速转场 / 多客户通用 | 快换管路 | 现代 HX35AZ | 标配 | 标配 | 100 | 0.08 | 8 | 标配=100，选配=60，无配置=0，未披露不参与评分 | 3-4.xlsx 标选配表 | 多工况换装效率。
C06 | P07 | 租赁 / 快速转场 / 多客户通用 | 快换管路 | 斗山 DX35Z-7 | 标配 | 标配 | 100 | 0.08 | 8 | 标配=100，选配=60，无配置=0，未披露不参与评分 | 3-4.xlsx 标选配表 | 多工况换装效率。
C06 | P02 | 租赁 / 快速转场 / 多客户通用 | 快换管路 | 三一 SY35U | 标配 | 标配 | 100 | 0.08 | 8 | 标配=100，选配=60，无配置=0，未披露不参与评分 | 3-4.xlsx 标选配表 | 多工况换装效率。
C06 | P01 | 租赁 / 快速转场 / 多客户通用 | 远程信息处理系统 | XCMG XE35U | 选配 | 选配 | 60 | 0.08 | 4.8 | 标配=100，选配=60，无配置=0，未披露不参与评分 | 3-4.xlsx 标选配表 | 租赁管理和维保追踪。
C06 | P05 | 租赁 / 快速转场 / 多客户通用 | 远程信息处理系统 | 卡特 303.5CR | 标配 | 标配 | 100 | 0.08 | 8 | 标配=100，选配=60，无配置=0，未披露不参与评分 | 3-4.xlsx 标选配表 | 租赁管理和维保追踪。
C06 | P10 | 租赁 / 快速转场 / 多客户通用 | 远程信息处理系统 | 迪尔 35P | 选配 | 选配 | 60 | 0.08 | 4.8 | 标配=100，选配=60，无配置=0，未披露不参与评分 | 3-4.xlsx 标选配表 | 租赁管理和维保追踪。
C06 | P06 | 租赁 / 快速转场 / 多客户通用 | 远程信息处理系统 | 山猫 E35 | 选配 | 选配 | 60 | 0.08 | 4.8 | 标配=100，选配=60，无配置=0，未披露不参与评分 | 3-4.xlsx 标选配表 | 租赁管理和维保追踪。
C06 | P04 | 租赁 / 快速转场 / 多客户通用 | 远程信息处理系统 | 久保田 U35 | / | 无配置 | 0 | 0.08 | 0 | 标配=100，选配=60，无配置=0，未披露不参与评分 | 3-4.xlsx 标选配表 | 租赁管理和维保追踪。
C06 | P03 | 租赁 / 快速转场 / 多客户通用 | 远程信息处理系统 | 久保田 KX033 | / | 无配置 | 0 | 0.08 | 0 | 标配=100，选配=60，无配置=0，未披露不参与评分 | 3-4.xlsx 标选配表 | 租赁管理和维保追踪。
C06 | P08 | 租赁 / 快速转场 / 多客户通用 | 远程信息处理系统 | 沃尔沃 EC37 | 选配 | 选配 | 60 | 0.08 | 4.8 | 标配=100，选配=60，无配置=0，未披露不参与评分 | 3-4.xlsx 标选配表 | 租赁管理和维保追踪。
C06 | P09 | 租赁 / 快速转场 / 多客户通用 | 远程信息处理系统 | 现代 HX35AZ | 标配 | 标配 | 100 | 0.08 | 8 | 标配=100，选配=60，无配置=0，未披露不参与评分 | 3-4.xlsx 标选配表 | 租赁管理和维保追踪。
C06 | P07 | 租赁 / 快速转场 / 多客户通用 | 远程信息处理系统 | 斗山 DX35Z-7 | 标配 | 标配 | 100 | 0.08 | 8 | 标配=100，选配=60，无配置=0，未披露不参与评分 | 3-4.xlsx 标选配表 | 租赁管理和维保追踪。
C06 | P02 | 租赁 / 快速转场 / 多客户通用 | 远程信息处理系统 | 三一 SY35U | / | 无配置 | 0 | 0.08 | 0 | 标配=100，选配=60，无配置=0，未披露不参与评分 | 3-4.xlsx 标选配表 | 租赁管理和维保追踪。
C03 | P08 | 土方装车 / 短循环效率 | 经济模式 | 沃尔沃 EC37 | 标配 | 标配 | 100 | 0.04 | 4 | 标配=100，选配=60，无配置=0，未披露不参与评分 | 3-4.xlsx 标选配表 | 轻载/市政土方循环中用于控制油耗和发动机响应。
C03 | P09 | 土方装车 / 短循环效率 | 经济模式 | 现代 HX35AZ | / | 无配置 | 0 | 0.04 | 0 | 标配=100，选配=60，无配置=0，未披露不参与评分 | 3-4.xlsx 标选配表 | 轻载/市政土方循环中用于控制油耗和发动机响应。
C03 | P10 | 土方装车 / 短循环效率 | 经济模式 | 迪尔 35P | 标配 | 标配 | 100 | 0.04 | 4 | 标配=100，选配=60，无配置=0，未披露不参与评分 | 3-4.xlsx 标选配表 | 轻载/市政土方循环中用于控制油耗和发动机响应。
C03 | P05 | 土方装车 / 短循环效率 | 经济模式 | 卡特 303.5CR | / | 无配置 | 0 | 0.04 | 0 | 标配=100，选配=60，无配置=0，未披露不参与评分 | 3-4.xlsx 标选配表 | 轻载/市政土方循环中用于控制油耗和发动机响应。
C03 | P06 | 土方装车 / 短循环效率 | 经济模式 | 山猫 E35 | 标配 | 标配 | 100 | 0.04 | 4 | 标配=100，选配=60，无配置=0，未披露不参与评分 | 3-4.xlsx 标选配表 | 轻载/市政土方循环中用于控制油耗和发动机响应。
C03 | P07 | 土方装车 / 短循环效率 | 经济模式 | 斗山 DX35Z-7 | / | 无配置 | 0 | 0.04 | 0 | 标配=100，选配=60，无配置=0，未披露不参与评分 | 3-4.xlsx 标选配表 | 轻载/市政土方循环中用于控制油耗和发动机响应。
C03 | P01 | 土方装车 / 短循环效率 | 经济模式 | XCMG XE35U | 标配 | 标配 | 100 | 0.04 | 4 | 标配=100，选配=60，无配置=0，未披露不参与评分 | 3-4.xlsx 标选配表 | 轻载/市政土方循环中用于控制油耗和发动机响应。
C03 | P03 | 土方装车 / 短循环效率 | 经济模式 | 久保田 KX033 | / | 无配置 | 0 | 0.04 | 0 | 标配=100，选配=60，无配置=0，未披露不参与评分 | 3-4.xlsx 标选配表 | 轻载/市政土方循环中用于控制油耗和发动机响应。
C03 | P02 | 土方装车 / 短循环效率 | 经济模式 | 三一 SY35U | / | 无配置 | 0 | 0.04 | 0 | 标配=100，选配=60，无配置=0，未披露不参与评分 | 3-4.xlsx 标选配表 | 轻载/市政土方循环中用于控制油耗和发动机响应。
C03 | P04 | 土方装车 / 短循环效率 | 经济模式 | 久保田 U35 | / | 无配置 | 0 | 0.04 | 0 | 标配=100，选配=60，无配置=0，未披露不参与评分 | 3-4.xlsx 标选配表 | 轻载/市政土方循环中用于控制油耗和发动机响应。
C03 | P08 | 土方装车 / 短循环效率 | 自动怠速 | 沃尔沃 EC37 | 标配 | 标配 | 100 | 0.03 | 3 | 标配=100，选配=60，无配置=0，未披露不参与评分 | 3-4.xlsx 标选配表 | 等待装车、短暂停顿时降低怠速油耗与噪声。
C03 | P09 | 土方装车 / 短循环效率 | 自动怠速 | 现代 HX35AZ | 标配 | 标配 | 100 | 0.03 | 3 | 标配=100，选配=60，无配置=0，未披露不参与评分 | 3-4.xlsx 标选配表 | 等待装车、短暂停顿时降低怠速油耗与噪声。
C03 | P10 | 土方装车 / 短循环效率 | 自动怠速 | 迪尔 35P | 标配 | 标配 | 100 | 0.03 | 3 | 标配=100，选配=60，无配置=0，未披露不参与评分 | 3-4.xlsx 标选配表 | 等待装车、短暂停顿时降低怠速油耗与噪声。
C03 | P05 | 土方装车 / 短循环效率 | 自动怠速 | 卡特 303.5CR | 标配 | 标配 | 100 | 0.03 | 3 | 标配=100，选配=60，无配置=0，未披露不参与评分 | 3-4.xlsx 标选配表 | 等待装车、短暂停顿时降低怠速油耗与噪声。
C03 | P06 | 土方装车 / 短循环效率 | 自动怠速 | 山猫 E35 | 标配 | 标配 | 100 | 0.03 | 3 | 标配=100，选配=60，无配置=0，未披露不参与评分 | 3-4.xlsx 标选配表 | 等待装车、短暂停顿时降低怠速油耗与噪声。
C03 | P07 | 土方装车 / 短循环效率 | 自动怠速 | 斗山 DX35Z-7 | 标配 | 标配 | 100 | 0.03 | 3 | 标配=100，选配=60，无配置=0，未披露不参与评分 | 3-4.xlsx 标选配表 | 等待装车、短暂停顿时降低怠速油耗与噪声。
C03 | P01 | 土方装车 / 短循环效率 | 自动怠速 | XCMG XE35U | 标配 | 标配 | 100 | 0.03 | 3 | 标配=100，选配=60，无配置=0，未披露不参与评分 | 3-4.xlsx 标选配表 | 等待装车、短暂停顿时降低怠速油耗与噪声。
C03 | P03 | 土方装车 / 短循环效率 | 自动怠速 | 久保田 KX033 | 标配 | 标配 | 100 | 0.03 | 3 | 标配=100，选配=60，无配置=0，未披露不参与评分 | 3-4.xlsx 标选配表 | 等待装车、短暂停顿时降低怠速油耗与噪声。
C03 | P02 | 土方装车 / 短循环效率 | 自动怠速 | 三一 SY35U | 标配 | 标配 | 100 | 0.03 | 3 | 标配=100，选配=60，无配置=0，未披露不参与评分 | 3-4.xlsx 标选配表 | 等待装车、短暂停顿时降低怠速油耗与噪声。
C03 | P04 | 土方装车 / 短循环效率 | 自动怠速 | 久保田 U35 | 标配 | 标配 | 100 | 0.03 | 3 | 标配=100，选配=60，无配置=0，未披露不参与评分 | 3-4.xlsx 标选配表 | 等待装车、短暂停顿时降低怠速油耗与噪声。
C03 | P08 | 土方装车 / 短循环效率 | 推土铲浮动 | 沃尔沃 EC37 | 选配 | 选配 | 60 | 0.03 | 1.8 | 标配=100，选配=60，无配置=0，未披露不参与评分 | 3-4.xlsx 标选配表 | 回填、整平、清底等土方配套动作效率更高。
C03 | P09 | 土方装车 / 短循环效率 | 推土铲浮动 | 现代 HX35AZ | 标配 | 标配 | 100 | 0.03 | 3 | 标配=100，选配=60，无配置=0，未披露不参与评分 | 3-4.xlsx 标选配表 | 回填、整平、清底等土方配套动作效率更高。
C03 | P10 | 土方装车 / 短循环效率 | 推土铲浮动 | 迪尔 35P | / | 无配置 | 0 | 0.03 | 0 | 标配=100，选配=60，无配置=0，未披露不参与评分 | 3-4.xlsx 标选配表 | 回填、整平、清底等土方配套动作效率更高。
C03 | P05 | 土方装车 / 短循环效率 | 推土铲浮动 | 卡特 303.5CR | 标配 | 标配 | 100 | 0.03 | 3 | 标配=100，选配=60，无配置=0，未披露不参与评分 | 3-4.xlsx 标选配表 | 回填、整平、清底等土方配套动作效率更高。
C03 | P06 | 土方装车 / 短循环效率 | 推土铲浮动 | 山猫 E35 | 标配 | 标配 | 100 | 0.03 | 3 | 标配=100，选配=60，无配置=0，未披露不参与评分 | 3-4.xlsx 标选配表 | 回填、整平、清底等土方配套动作效率更高。
C03 | P07 | 土方装车 / 短循环效率 | 推土铲浮动 | 斗山 DX35Z-7 | / | 无配置 | 0 | 0.03 | 0 | 标配=100，选配=60，无配置=0，未披露不参与评分 | 3-4.xlsx 标选配表 | 回填、整平、清底等土方配套动作效率更高。
C03 | P01 | 土方装车 / 短循环效率 | 推土铲浮动 | XCMG XE35U | / | 无配置 | 0 | 0.03 | 0 | 标配=100，选配=60，无配置=0，未披露不参与评分 | 3-4.xlsx 标选配表 | 回填、整平、清底等土方配套动作效率更高。
C03 | P03 | 土方装车 / 短循环效率 | 推土铲浮动 | 久保田 KX033 | 标配 | 标配 | 100 | 0.03 | 3 | 标配=100，选配=60，无配置=0，未披露不参与评分 | 3-4.xlsx 标选配表 | 回填、整平、清底等土方配套动作效率更高。
C03 | P02 | 土方装车 / 短循环效率 | 推土铲浮动 | 三一 SY35U | 标配 | 标配 | 100 | 0.03 | 3 | 标配=100，选配=60，无配置=0，未披露不参与评分 | 3-4.xlsx 标选配表 | 回填、整平、清底等土方配套动作效率更高。
C03 | P04 | 土方装车 / 短循环效率 | 推土铲浮动 | 久保田 U35 | 标配 | 标配 | 100 | 0.03 | 3 | 标配=100，选配=60，无配置=0，未披露不参与评分 | 3-4.xlsx 标选配表 | 回填、整平、清底等土方配套动作效率更高。

## Fact_ConfigSummary
ConditionID | WorkCondition | LeaderProductID | LeaderProductName | LeaderConfigContribution | XCMGConfigContribution | XCMGConfigRank
C01 | 狭窄空间 / 市政庭院 | P05 | 卡特 303.5CR | 9 | 0 | 4
C02 | 沟槽 / 基础深挖 | P05 | 卡特 303.5CR | 4.8 | 0 | 8
C03 | 土方装车 / 短循环效率 | P06 | 山猫 E35 | 10 | 7 | 4
C04 | 破碎 / 多属具作业 | P01 | XCMG XE35U | 16 | 16 | 1
C05 | 坡地 / 软土 / 吊装稳定 | P09 | 现代 HX35AZ | 9.1 | 5.5 | 2
C06 | 租赁 / 快速转场 / 多客户通用 | P10 | 迪尔 35P | 29 | 26.8 | 3

## Fact_GapPath
ConditionID | WorkCondition | StepOrder | StepType | StepName | StepNote | ScoreDelta | CumulativeScore | StepGroup
C01 | 狭窄空间 / 市政庭院 | 1 | 当前 | XCMG现状 | XCMG狭窄空间 / 市政庭院当前得分。 | 38.5 | 38.5 | Current
C01 | 狭窄空间 / 市政庭院 | 2 | 硬参数 | 运输长度差距 | XCMG 4960mm，迪尔35P 4640mm；短320mm带来转场和庭院通过性优势。 | 11.4 | 49.9 | HardParameter
C01 | 狭窄空间 / 市政庭院 | 3 | 硬参数 | 偏摆口径差距 | 按驾驶室/驾驶棚同版本口径取值，迪尔偏摆能力仍高于XCMG。 | 6.4 | 56.3 | HardParameter
C01 | 狭窄空间 / 市政庭院 | 4 | 配置 | 后视摄像头 | 狭窄场地倒车、回转和近人作业的安全配置补强。 | 4.8 | 61.1 | Config
C01 | 狭窄空间 / 市政庭院 | 5 | 配置 | 坡度系统 | 市政整平和坡面作业精度配置补强。 | 4.2 | 65.3 | Config
C01 | 狭窄空间 / 市政庭院 | 6 | 目标 | 迪尔35P标杆 | 迪尔35P狭窄空间工况得分，作为短期追赶参照。 | 1 | 66.3 | BenchmarkGap

## Improvement_Options
ConditionID | WorkCondition | ImprovementItem | ImprovementType | ScorePotential | Roadmap | BusinessReason
C01 | 狭窄空间 / 市政庭院 | 后视摄像头 | 配置 | 4.8 | 短期配置包 | 狭窄空间安全和倒车可视化。
C01 | 狭窄空间 / 市政庭院 | 坡度系统 | 配置 | 4.2 | 短期配置包 | 市政整平、坡面施工精度。
C01 | 狭窄空间 / 市政庭院 | 运输长度优化至4800mm以内 | 硬参数 | 5 | 中期研发 | 改善庭院/市政通过性。
C02 | 沟槽 / 基础深挖 | 长斗杆选配 | 配置 | 4.8 | 短期选配 | 提高沟槽/基础深挖覆盖。
C03 | 土方装车 / 短循环效率 | 推土铲浮动 | 配置 | 3 | 短期配置包 | 提升回填、整平、清底效率。
C06 | 租赁 / 快速转场 / 多客户通用 | 自动停机 | 配置 | 7 | 短期配置包 | 降低无效怠速和租赁使用成本。

## DAX_Measures
MeasureName | DAX | Purpose
Overall Score | AVERAGE(Fact_OverallScore[OverallScore]) | 综合工况得分
XCMG Overall Score | CALCULATE([Overall Score], Dim_Product[IsXCMG] = TRUE()) | XCMG综合得分
Condition Score | AVERAGE(Fact_ConditionScore[ConditionScore]) | 当前筛选工况得分
XCMG Condition Score | CALCULATE([Condition Score], Dim_Product[IsXCMG] = TRUE()) | XCMG工况得分
Benchmark Condition Score | MAX(Fact_ConditionScore[ConditionScore]) | 当前工况标杆得分
Gap to Benchmark | [Benchmark Condition Score] - [XCMG Condition Score] | XCMG距工况标杆差距
Config Contribution | SUM(Fact_ConfigContribution[ContributionScore]) | 配置贡献分
Metric Contribution | SUM(Fact_MetricContribution[ContributionScore]) | 指标贡献分
Selected Improvement Potential | SUM(Improvement_Options[ScorePotential]) | 勾选改进项后的可追回分值
Simulated XCMG Score | [XCMG Condition Score] + [Selected Improvement Potential] | 提升模拟后的XCMG工况分
Overall Product Performance Score | AVERAGE(Fact_ProductOverallPerformance[TotalProductScore]) | 不分工况的产品总体性能分
Overall Parameter Score | AVERAGE(Fact_ProductOverallPerformance[ParameterScore]) | 不分工况的参数综合得分
Overall Config Score | AVERAGE(Fact_ProductOverallPerformance[ConfigScore]) | 不分工况的标选配置综合得分
XCMG Product Performance Score | CALCULATE([Overall Product Performance Score], Fact_ProductOverallPerformance[IsXCMG] = 1) | XCMG不分工况总体性能分

## Dashboard_Pages
PageName | MainQuestion | Slicers | CoreVisuals | DecisionOutput
01_领导总览 | XCMG综合处在什么位置，先补哪几个短板？ | 品牌、产品、工况 | KPI卡片、综合排名条形图、工况热力矩阵 | 综合位置和补短优先级
02_工况总览 | 6个工况下各产品强弱如何？ | 产品、品牌 | 工况雷达图、热力矩阵、工况排名 | 主推/规避工况
03_单工况深挖 | 某个工况下差距来自参数还是配置？ | 工况、产品、指标类型 | 矩阵表、条件格式、贡献分条形图 | 参数差距和配置补强路径
04_配置贡献 | 标配/选配对工况得分影响多少？ | 工况、配置、产品 | 堆叠条形图、配置矩阵 | 哪些配置应标配/选配
05_XCMG提升模拟 | 勾选改进项后XCMG排名能否提升？ | 改进项、路线图、工况 | What-if卡片、排名变化、补分路径 | 研发/配置包优先级
06_全量明细 | 所有结论能否追溯到原始数据？ | 产品、工况、指标、数据状态 | 明细矩阵、数据状态筛选 | 数据支撑和置信度
08_整体性能评分 | 不看细分工况时，产品整体硬实力和配置完整度谁更强？ | 品牌、产品、参数类别、配置类别 | 总体评分排名、参数类别雷达/条形图、配置类别热力矩阵、XCMG差距表 | 整体性能定位与研发/配置优先级

## Data_Dictionary
TableName | TablePurpose | Notes
Dim_Product | 产品维表 | ProductID为产品主键，IsXCMG用于突出XCMG。
Dim_WorkCondition | 工况维表 | ConditionID为工况主键，包含工况权重和强相关指标。
Fact_OverallScore | 综合评分事实表 | 一行一个产品的综合工况评分。
Fact_ConditionScore | 工况评分事实表 | 一行一个产品-工况评分，可用于排名、热力矩阵和雷达图。
Fact_MetricContribution | 参数/指标贡献事实表 | 一行一个产品-工况-指标，保留原始值、方向、权重、得分和贡献。
Fact_ConfigContribution | 配置贡献事实表 | 一行一个产品-工况-配置，保留标配/选配/无配置状态和贡献分。
Fact_GapPath | 补分路径表 | 用于替代旧瀑布图，展示当前分、差距、配置补强和理论可达分。
Improvement_Options | 提升模拟选项表 | 用于Power BI切片器或What-if模拟，计算勾选配置后的潜在补分。
Fact_ProductOverallPerformance | 不分工况产品总体评分 | 参数得分65%+标选配得分35%，用于产品整体性能评价。
Fact_OverallParamMetricScore | 不分工况参数指标明细评分 | 每个参数按竞品横向归一化为0-100，保留原始值、解析值、方向和解析说明。
Fact_OverallParamCategory | 不分工况参数类别评分 | 运输、接地、工作范围、动力、液压等类别权重汇总。
Fact_OverallConfigItemScore | 不分工况标选配明细评分 | 无配置=0，选配=60，标配=100。
Fact_OverallConfigCategory | 不分工况标选配类别评分 | 发动机、液压、驾驶环境、电器、工装底盘类别权重汇总。
Overall_Scoring_Method | 整体评分方法说明 | 记录参数、配置、总分、异常口径和来源。

## Source_Notes
来源 | 说明
3-4.xlsx 参数表 | 参数缺失不直接记0，未披露项不参与该项评分，显示数据覆盖率。
3-4.xlsx 标选配表 | 标配=100，选配=60，明确无配置=0，空白/未披露不参与评分；土方短循环新增经济模式、自动怠速、推土铲浮动配置贡献。
3-4.xlsx 评分表 | 产品名称已标准化映射。

## Visual_Radar_WorkCondition
ProductName | WorkCondition | ConditionScore | ConditionRank | IsXCMG
沃尔沃 EC37 | 狭窄空间 / 市政庭院 | 38.5 | 8 | 0
现代 HX35AZ | 狭窄空间 / 市政庭院 | 48.5 | 4 | 0
迪尔 35P | 狭窄空间 / 市政庭院 | 66.3 | 1 | 0
卡特 303.5CR | 狭窄空间 / 市政庭院 | 56 | 2 | 0
山猫 E35 | 狭窄空间 / 市政庭院 | 38.4 | 10 | 0
斗山 DX35Z-7 | 狭窄空间 / 市政庭院 | 51.4 | 3 | 0
XCMG XE35U | 狭窄空间 / 市政庭院 | 38.5 | 8 | 1
久保田 KX033 | 狭窄空间 / 市政庭院 | 42 | 6 | 0
三一 SY35U | 狭窄空间 / 市政庭院 | 40.9 | 7 | 0
久保田 U35 | 狭窄空间 / 市政庭院 | 43.6 | 5 | 0
沃尔沃 EC37 | 沟槽 / 基础深挖 | 43.1 | 7 | 0
现代 HX35AZ | 沟槽 / 基础深挖 | 45.2 | 6 | 0
迪尔 35P | 沟槽 / 基础深挖 | 43.1 | 7 | 0
卡特 303.5CR | 沟槽 / 基础深挖 | 31.8 | 10 | 0
山猫 E35 | 沟槽 / 基础深挖 | 49 | 5 | 0
斗山 DX35Z-7 | 沟槽 / 基础深挖 | 85.5 | 1 | 0
XCMG XE35U | 沟槽 / 基础深挖 | 55.8 | 3 | 1
久保田 KX033 | 沟槽 / 基础深挖 | 51.8 | 4 | 0
三一 SY35U | 沟槽 / 基础深挖 | 57.4 | 2 | 0
久保田 U35 | 沟槽 / 基础深挖 | 32.7 | 9 | 0
沃尔沃 EC37 | 土方装车 / 短循环效率 | 84.1 | 1 | 0
现代 HX35AZ | 土方装车 / 短循环效率 | 69.5 | 2 | 0
迪尔 35P | 土方装车 / 短循环效率 | 46.1 | 8 | 0
卡特 303.5CR | 土方装车 / 短循环效率 | 55.6 | 7 | 0
山猫 E35 | 土方装车 / 短循环效率 | 69.5 | 2 | 0
斗山 DX35Z-7 | 土方装车 / 短循环效率 | 33.7 | 10 | 0
XCMG XE35U | 土方装车 / 短循环效率 | 56.5 | 6 | 1
久保田 KX033 | 土方装车 / 短循环效率 | 68 | 4 | 0
三一 SY35U | 土方装车 / 短循环效率 | 35.6 | 9 | 0
久保田 U35 | 土方装车 / 短循环效率 | 64.8 | 5 | 0
沃尔沃 EC37 | 破碎 / 多属具作业 | 68.4 | 2 | 0
现代 HX35AZ | 破碎 / 多属具作业 | 81.3 | 1 | 0
迪尔 35P | 破碎 / 多属具作业 | 51.2 | 7 | 0
卡特 303.5CR | 破碎 / 多属具作业 | 51.3 | 6 | 0
山猫 E35 | 破碎 / 多属具作业 | 56.2 | 3 | 0
斗山 DX35Z-7 | 破碎 / 多属具作业 | 21.1 | 10 | 0
XCMG XE35U | 破碎 / 多属具作业 | 51.4 | 5 | 1
久保田 KX033 | 破碎 / 多属具作业 | 42.1 | 9 | 0
三一 SY35U | 破碎 / 多属具作业 | 55.3 | 4 | 0
久保田 U35 | 破碎 / 多属具作业 | 42.3 | 8 | 0
沃尔沃 EC37 | 坡地 / 软土 / 吊装稳定 | 64.9 | 2 | 0
现代 HX35AZ | 坡地 / 软土 / 吊装稳定 | 59 | 4 | 0
迪尔 35P | 坡地 / 软土 / 吊装稳定 | 59.5 | 3 | 0
卡特 303.5CR | 坡地 / 软土 / 吊装稳定 | 73 | 1 | 0
山猫 E35 | 坡地 / 软土 / 吊装稳定 | 39.1 | 7 | 0
斗山 DX35Z-7 | 坡地 / 软土 / 吊装稳定 | 47.4 | 6 | 0
XCMG XE35U | 坡地 / 软土 / 吊装稳定 | 52.9 | 5 | 1
久保田 KX033 | 坡地 / 软土 / 吊装稳定 | 18.4 | 10 | 0
三一 SY35U | 坡地 / 软土 / 吊装稳定 | 33.1 | 8 | 0
久保田 U35 | 坡地 / 软土 / 吊装稳定 | 22 | 9 | 0
沃尔沃 EC37 | 租赁 / 快速转场 / 多客户通用 | 66.1 | 2 | 0
现代 HX35AZ | 租赁 / 快速转场 / 多客户通用 | 49.5 | 7 | 0
迪尔 35P | 租赁 / 快速转场 / 多客户通用 | 67.8 | 1 | 0
卡特 303.5CR | 租赁 / 快速转场 / 多客户通用 | 58.1 | 5 | 0
山猫 E35 | 租赁 / 快速转场 / 多客户通用 | 65.2 | 3 | 0
斗山 DX35Z-7 | 租赁 / 快速转场 / 多客户通用 | 56.3 | 6 | 0
XCMG XE35U | 租赁 / 快速转场 / 多客户通用 | 29.2 | 10 | 1
久保田 KX033 | 租赁 / 快速转场 / 多客户通用 | 59.6 | 4 | 0
三一 SY35U | 租赁 / 快速转场 / 多客户通用 | 40.8 | 9 | 0
久保田 U35 | 租赁 / 快速转场 / 多客户通用 | 46.3 | 8 | 0

## Visual_Heatmap_Condition
ProductName | WorkCondition | ConditionScore | HeatLevel | ColorBand | ConditionRank | IsXCMG
沃尔沃 EC37 | 狭窄空间 / 市政庭院 | 38.5 | 弱 | Red | 8 | 0
现代 HX35AZ | 狭窄空间 / 市政庭院 | 48.5 | 弱 | Red | 4 | 0
迪尔 35P | 狭窄空间 / 市政庭院 | 66.3 | 中 | Yellow | 1 | 0
卡特 303.5CR | 狭窄空间 / 市政庭院 | 56 | 中 | Yellow | 2 | 0
山猫 E35 | 狭窄空间 / 市政庭院 | 38.4 | 弱 | Red | 10 | 0
斗山 DX35Z-7 | 狭窄空间 / 市政庭院 | 51.4 | 中 | Yellow | 3 | 0
XCMG XE35U | 狭窄空间 / 市政庭院 | 38.5 | 弱 | Red | 8 | 1
久保田 KX033 | 狭窄空间 / 市政庭院 | 42 | 弱 | Red | 6 | 0
三一 SY35U | 狭窄空间 / 市政庭院 | 40.9 | 弱 | Red | 7 | 0
久保田 U35 | 狭窄空间 / 市政庭院 | 43.6 | 弱 | Red | 5 | 0
沃尔沃 EC37 | 沟槽 / 基础深挖 | 43.1 | 弱 | Red | 7 | 0
现代 HX35AZ | 沟槽 / 基础深挖 | 45.2 | 弱 | Red | 6 | 0
迪尔 35P | 沟槽 / 基础深挖 | 43.1 | 弱 | Red | 7 | 0
卡特 303.5CR | 沟槽 / 基础深挖 | 31.8 | 弱 | Red | 10 | 0
山猫 E35 | 沟槽 / 基础深挖 | 49 | 弱 | Red | 5 | 0
斗山 DX35Z-7 | 沟槽 / 基础深挖 | 85.5 | 强 | Green | 1 | 0
XCMG XE35U | 沟槽 / 基础深挖 | 55.8 | 中 | Yellow | 3 | 1
久保田 KX033 | 沟槽 / 基础深挖 | 51.8 | 中 | Yellow | 4 | 0
三一 SY35U | 沟槽 / 基础深挖 | 57.4 | 中 | Yellow | 2 | 0
久保田 U35 | 沟槽 / 基础深挖 | 32.7 | 弱 | Red | 9 | 0
沃尔沃 EC37 | 土方装车 / 短循环效率 | 84.1 | 强 | Green | 1 | 0
现代 HX35AZ | 土方装车 / 短循环效率 | 69.5 | 中 | Yellow | 2 | 0
迪尔 35P | 土方装车 / 短循环效率 | 46.1 | 弱 | Red | 8 | 0
卡特 303.5CR | 土方装车 / 短循环效率 | 55.6 | 中 | Yellow | 7 | 0
山猫 E35 | 土方装车 / 短循环效率 | 69.5 | 中 | Yellow | 2 | 0
斗山 DX35Z-7 | 土方装车 / 短循环效率 | 33.7 | 弱 | Red | 10 | 0
XCMG XE35U | 土方装车 / 短循环效率 | 56.5 | 中 | Yellow | 6 | 1
久保田 KX033 | 土方装车 / 短循环效率 | 68 | 中 | Yellow | 4 | 0
三一 SY35U | 土方装车 / 短循环效率 | 35.6 | 弱 | Red | 9 | 0
久保田 U35 | 土方装车 / 短循环效率 | 64.8 | 中 | Yellow | 5 | 0
沃尔沃 EC37 | 破碎 / 多属具作业 | 68.4 | 中 | Yellow | 2 | 0
现代 HX35AZ | 破碎 / 多属具作业 | 81.3 | 强 | Green | 1 | 0
迪尔 35P | 破碎 / 多属具作业 | 51.2 | 中 | Yellow | 7 | 0
卡特 303.5CR | 破碎 / 多属具作业 | 51.3 | 中 | Yellow | 6 | 0
山猫 E35 | 破碎 / 多属具作业 | 56.2 | 中 | Yellow | 3 | 0
斗山 DX35Z-7 | 破碎 / 多属具作业 | 21.1 | 弱 | Red | 10 | 0
XCMG XE35U | 破碎 / 多属具作业 | 51.4 | 中 | Yellow | 5 | 1
久保田 KX033 | 破碎 / 多属具作业 | 42.1 | 弱 | Red | 9 | 0
三一 SY35U | 破碎 / 多属具作业 | 55.3 | 中 | Yellow | 4 | 0
久保田 U35 | 破碎 / 多属具作业 | 42.3 | 弱 | Red | 8 | 0
沃尔沃 EC37 | 坡地 / 软土 / 吊装稳定 | 64.9 | 中 | Yellow | 2 | 0
现代 HX35AZ | 坡地 / 软土 / 吊装稳定 | 59 | 中 | Yellow | 4 | 0
迪尔 35P | 坡地 / 软土 / 吊装稳定 | 59.5 | 中 | Yellow | 3 | 0
卡特 303.5CR | 坡地 / 软土 / 吊装稳定 | 73 | 强 | Green | 1 | 0
山猫 E35 | 坡地 / 软土 / 吊装稳定 | 39.1 | 弱 | Red | 7 | 0
斗山 DX35Z-7 | 坡地 / 软土 / 吊装稳定 | 47.4 | 弱 | Red | 6 | 0
XCMG XE35U | 坡地 / 软土 / 吊装稳定 | 52.9 | 中 | Yellow | 5 | 1
久保田 KX033 | 坡地 / 软土 / 吊装稳定 | 18.4 | 弱 | Red | 10 | 0
三一 SY35U | 坡地 / 软土 / 吊装稳定 | 33.1 | 弱 | Red | 8 | 0
久保田 U35 | 坡地 / 软土 / 吊装稳定 | 22 | 弱 | Red | 9 | 0
沃尔沃 EC37 | 租赁 / 快速转场 / 多客户通用 | 66.1 | 中 | Yellow | 2 | 0
现代 HX35AZ | 租赁 / 快速转场 / 多客户通用 | 49.5 | 弱 | Red | 7 | 0
迪尔 35P | 租赁 / 快速转场 / 多客户通用 | 67.8 | 中 | Yellow | 1 | 0
卡特 303.5CR | 租赁 / 快速转场 / 多客户通用 | 58.1 | 中 | Yellow | 5 | 0
山猫 E35 | 租赁 / 快速转场 / 多客户通用 | 65.2 | 中 | Yellow | 3 | 0
斗山 DX35Z-7 | 租赁 / 快速转场 / 多客户通用 | 56.3 | 中 | Yellow | 6 | 0
XCMG XE35U | 租赁 / 快速转场 / 多客户通用 | 29.2 | 弱 | Red | 10 | 1
久保田 KX033 | 租赁 / 快速转场 / 多客户通用 | 59.6 | 中 | Yellow | 4 | 0
三一 SY35U | 租赁 / 快速转场 / 多客户通用 | 40.8 | 弱 | Red | 9 | 0
久保田 U35 | 租赁 / 快速转场 / 多客户通用 | 46.3 | 弱 | Red | 8 | 0

## Visual_Stacked_Config
WorkCondition | ProductName | ConfigName | ConfigValue | ConfigStatus | ContributionScore | ConfigWeight | BusinessImpact | IsXCMG
狭窄空间 / 市政庭院 | 卡特 303.5CR | 后视摄像头 | 选配，搭配选配仪表 | 选配 | 4.8 | 0.08 | 狭窄空间安全。 | 0
狭窄空间 / 市政庭院 | 山猫 E35 | 后视摄像头 | 选配 | 选配 | 4.8 | 0.08 | 狭窄空间安全。 | 0
狭窄空间 / 市政庭院 | 斗山 DX35Z-7 | 后视摄像头 | 选配 | 选配 | 4.8 | 0.08 | 狭窄空间安全。 | 0
狭窄空间 / 市政庭院 | 卡特 303.5CR | 坡度系统 | 驾驶室版选配 2D/3D | 选配 | 4.2 | 0.07 | 整平/坡面施工精度。 | 0
狭窄空间 / 市政庭院 | 山猫 E35 | 坡度系统 | 选配2D | 选配 | 4.2 | 0.07 | 整平/坡面施工精度。 | 0
沟槽 / 基础深挖 | 卡特 303.5CR | 长斗杆 | 选配1560mm | 选配 | 4.8 | 0.08 | 深挖、沟槽覆盖补强。 | 0
沟槽 / 基础深挖 | 迪尔 35P | 长斗杆 | 选配1715mm | 选配 | 4.8 | 0.08 | 深挖、沟槽覆盖补强。 | 0
沟槽 / 基础深挖 | 沃尔沃 EC37 | 长斗杆 | 选配1715mm | 选配 | 4.8 | 0.08 | 深挖、沟槽覆盖补强。 | 0
沟槽 / 基础深挖 | 现代 HX35AZ | 长斗杆 | 选配1600mm | 选配 | 4.8 | 0.08 | 深挖、沟槽覆盖补强。 | 0
沟槽 / 基础深挖 | 斗山 DX35Z-7 | 长斗杆 | 选配1500mm | 选配 | 4.8 | 0.08 | 深挖、沟槽覆盖补强。 | 0
沟槽 / 基础深挖 | 山猫 E35 | 可伸长斗杆 | 选配可伸长斗杆 | 选配 | 3.6 | 0.06 | 临时深挖能力补强。 | 0
沟槽 / 基础深挖 | 久保田 KX033 | 可伸长斗杆 | 选配可伸长斗杆 | 选配 | 3.6 | 0.06 | 临时深挖能力补强。 | 0
破碎 / 多属具作业 | XCMG XE35U | 快换管路 | 标配 | 标配 | 8 | 0.08 | 多工况换装效率。 | 1
破碎 / 多属具作业 | 卡特 303.5CR | 快换管路 | 选配 | 选配 | 4.8 | 0.08 | 多工况换装效率。 | 0
破碎 / 多属具作业 | 迪尔 35P | 快换管路 | 无，楔式快换 | 需人工确认 | 3.2 | 0.08 | 多工况换装效率。 | 0
破碎 / 多属具作业 | 山猫 E35 | 快换管路 | 选配 | 选配 | 4.8 | 0.08 | 多工况换装效率。 | 0
破碎 / 多属具作业 | 沃尔沃 EC37 | 快换管路 | 选配 | 选配 | 4.8 | 0.08 | 多工况换装效率。 | 0
破碎 / 多属具作业 | 现代 HX35AZ | 快换管路 | 标配 | 标配 | 8 | 0.08 | 多工况换装效率。 | 0
破碎 / 多属具作业 | 斗山 DX35Z-7 | 快换管路 | 标配 | 标配 | 8 | 0.08 | 多工况换装效率。 | 0
破碎 / 多属具作业 | 三一 SY35U | 快换管路 | 标配 | 标配 | 8 | 0.08 | 多工况换装效率。 | 0
破碎 / 多属具作业 | XCMG XE35U | AUX2管路 | 标配 | 标配 | 8 | 0.08 | 复杂属具第二回路。 | 1
破碎 / 多属具作业 | 卡特 303.5CR | AUX2管路 | 选配 | 选配 | 4.8 | 0.08 | 复杂属具第二回路。 | 0
破碎 / 多属具作业 | 山猫 E35 | AUX2管路 | 选配 | 选配 | 4.8 | 0.08 | 复杂属具第二回路。 | 0
破碎 / 多属具作业 | 沃尔沃 EC37 | AUX2管路 | 选配 | 选配 | 4.8 | 0.08 | 复杂属具第二回路。 | 0
破碎 / 多属具作业 | 现代 HX35AZ | AUX2管路 | 选配 | 选配 | 4.8 | 0.08 | 复杂属具第二回路。 | 0
坡地 / 软土 / 吊装稳定 | XCMG XE35U | 副配重 | 选配 | 选配 | 5.5 | 0.0909 | 起吊和稳定性补强。 | 1
坡地 / 软土 / 吊装稳定 | 卡特 303.5CR | 副配重 | 选配100kg 选配250kg | 选配 | 5.5 | 0.0909 | 起吊和稳定性补强。 | 0
坡地 / 软土 / 吊装稳定 | 迪尔 35P | 副配重 | 选配240kg | 选配 | 5.5 | 0.0909 | 起吊和稳定性补强。 | 0
坡地 / 软土 / 吊装稳定 | 沃尔沃 EC37 | 副配重 | 选配170kg | 选配 | 5.5 | 0.0909 | 起吊和稳定性补强。 | 0
坡地 / 软土 / 吊装稳定 | 现代 HX35AZ | 副配重 | 标配150kg | 标配 | 9.1 | 0.0909 | 起吊和稳定性补强。 | 0
坡地 / 软土 / 吊装稳定 | 斗山 DX35Z-7 | 副配重 | 选配100kg | 选配 | 5.5 | 0.0909 | 起吊和稳定性补强。 | 0
租赁 / 快速转场 / 多客户通用 | XCMG XE35U | 自动怠速 | 标配 | 标配 | 7 | 0.07 | 间歇作业节油、降噪。 | 1
租赁 / 快速转场 / 多客户通用 | 卡特 303.5CR | 自动怠速 | 标配 | 标配 | 7 | 0.07 | 间歇作业节油、降噪。 | 0
租赁 / 快速转场 / 多客户通用 | 迪尔 35P | 自动怠速 | 标配 | 标配 | 7 | 0.07 | 间歇作业节油、降噪。 | 0
租赁 / 快速转场 / 多客户通用 | 山猫 E35 | 自动怠速 | 标配 | 标配 | 7 | 0.07 | 间歇作业节油、降噪。 | 0
租赁 / 快速转场 / 多客户通用 | 久保田 U35 | 自动怠速 | 标配 | 标配 | 7 | 0.07 | 间歇作业节油、降噪。 | 0
租赁 / 快速转场 / 多客户通用 | 久保田 KX033 | 自动怠速 | 标配 | 标配 | 7 | 0.07 | 间歇作业节油、降噪。 | 0
租赁 / 快速转场 / 多客户通用 | 沃尔沃 EC37 | 自动怠速 | 标配 | 标配 | 7 | 0.07 | 间歇作业节油、降噪。 | 0
租赁 / 快速转场 / 多客户通用 | 现代 HX35AZ | 自动怠速 | 标配 | 标配 | 7 | 0.07 | 间歇作业节油、降噪。 | 0
租赁 / 快速转场 / 多客户通用 | 斗山 DX35Z-7 | 自动怠速 | 标配 | 标配 | 7 | 0.07 | 间歇作业节油、降噪。 | 0
租赁 / 快速转场 / 多客户通用 | 三一 SY35U | 自动怠速 | 标配 | 标配 | 7 | 0.07 | 间歇作业节油、降噪。 | 0
租赁 / 快速转场 / 多客户通用 | 卡特 303.5CR | 自动停机 | 标配 | 标配 | 7 | 0.07 | 减少无效怠速。 | 0
租赁 / 快速转场 / 多客户通用 | 迪尔 35P | 自动停机 | 标配 | 标配 | 7 | 0.07 | 减少无效怠速。 | 0
租赁 / 快速转场 / 多客户通用 | 沃尔沃 EC37 | 自动停机 | 选配 | 选配 | 4.2 | 0.07 | 减少无效怠速。 | 0
租赁 / 快速转场 / 多客户通用 | XCMG XE35U | 经济模式 | 标配 | 标配 | 7 | 0.07 | 轻载/市政工况下控制油耗。 | 1
租赁 / 快速转场 / 多客户通用 | 迪尔 35P | 经济模式 | 标配 | 标配 | 7 | 0.07 | 轻载/市政工况下控制油耗。 | 0
租赁 / 快速转场 / 多客户通用 | 山猫 E35 | 经济模式 | 标配 | 标配 | 7 | 0.07 | 轻载/市政工况下控制油耗。 | 0
租赁 / 快速转场 / 多客户通用 | 沃尔沃 EC37 | 经济模式 | 标配 | 标配 | 7 | 0.07 | 轻载/市政工况下控制油耗。 | 0
租赁 / 快速转场 / 多客户通用 | XCMG XE35U | 快换管路 | 标配 | 标配 | 8 | 0.08 | 多工况换装效率。 | 1
租赁 / 快速转场 / 多客户通用 | 卡特 303.5CR | 快换管路 | 选配 | 选配 | 4.8 | 0.08 | 多工况换装效率。 | 0
租赁 / 快速转场 / 多客户通用 | 迪尔 35P | 快换管路 | 无，楔式快换 | 需人工确认 | 3.2 | 0.08 | 多工况换装效率。 | 0
租赁 / 快速转场 / 多客户通用 | 山猫 E35 | 快换管路 | 选配 | 选配 | 4.8 | 0.08 | 多工况换装效率。 | 0
租赁 / 快速转场 / 多客户通用 | 沃尔沃 EC37 | 快换管路 | 选配 | 选配 | 4.8 | 0.08 | 多工况换装效率。 | 0
租赁 / 快速转场 / 多客户通用 | 现代 HX35AZ | 快换管路 | 标配 | 标配 | 8 | 0.08 | 多工况换装效率。 | 0
租赁 / 快速转场 / 多客户通用 | 斗山 DX35Z-7 | 快换管路 | 标配 | 标配 | 8 | 0.08 | 多工况换装效率。 | 0
租赁 / 快速转场 / 多客户通用 | 三一 SY35U | 快换管路 | 标配 | 标配 | 8 | 0.08 | 多工况换装效率。 | 0
租赁 / 快速转场 / 多客户通用 | XCMG XE35U | 远程信息处理系统 | 选配 | 选配 | 4.8 | 0.08 | 租赁管理和维保追踪。 | 1
租赁 / 快速转场 / 多客户通用 | 卡特 303.5CR | 远程信息处理系统 | 标配 | 标配 | 8 | 0.08 | 租赁管理和维保追踪。 | 0
租赁 / 快速转场 / 多客户通用 | 迪尔 35P | 远程信息处理系统 | 选配 | 选配 | 4.8 | 0.08 | 租赁管理和维保追踪。 | 0
租赁 / 快速转场 / 多客户通用 | 山猫 E35 | 远程信息处理系统 | 选配 | 选配 | 4.8 | 0.08 | 租赁管理和维保追踪。 | 0
租赁 / 快速转场 / 多客户通用 | 沃尔沃 EC37 | 远程信息处理系统 | 选配 | 选配 | 4.8 | 0.08 | 租赁管理和维保追踪。 | 0
租赁 / 快速转场 / 多客户通用 | 现代 HX35AZ | 远程信息处理系统 | 标配 | 标配 | 8 | 0.08 | 租赁管理和维保追踪。 | 0
租赁 / 快速转场 / 多客户通用 | 斗山 DX35Z-7 | 远程信息处理系统 | 标配 | 标配 | 8 | 0.08 | 租赁管理和维保追踪。 | 0
土方装车 / 短循环效率 | 沃尔沃 EC37 | 经济模式 | 标配 | 标配 | 4 | 0.04 | 轻载/市政土方循环中用于控制油耗和发动机响应。 | 0
土方装车 / 短循环效率 | 迪尔 35P | 经济模式 | 标配 | 标配 | 4 | 0.04 | 轻载/市政土方循环中用于控制油耗和发动机响应。 | 0
土方装车 / 短循环效率 | 山猫 E35 | 经济模式 | 标配 | 标配 | 4 | 0.04 | 轻载/市政土方循环中用于控制油耗和发动机响应。 | 0
土方装车 / 短循环效率 | XCMG XE35U | 经济模式 | 标配 | 标配 | 4 | 0.04 | 轻载/市政土方循环中用于控制油耗和发动机响应。 | 1
土方装车 / 短循环效率 | 沃尔沃 EC37 | 自动怠速 | 标配 | 标配 | 3 | 0.03 | 等待装车、短暂停顿时降低怠速油耗与噪声。 | 0
土方装车 / 短循环效率 | 现代 HX35AZ | 自动怠速 | 标配 | 标配 | 3 | 0.03 | 等待装车、短暂停顿时降低怠速油耗与噪声。 | 0
土方装车 / 短循环效率 | 迪尔 35P | 自动怠速 | 标配 | 标配 | 3 | 0.03 | 等待装车、短暂停顿时降低怠速油耗与噪声。 | 0
土方装车 / 短循环效率 | 卡特 303.5CR | 自动怠速 | 标配 | 标配 | 3 | 0.03 | 等待装车、短暂停顿时降低怠速油耗与噪声。 | 0
土方装车 / 短循环效率 | 山猫 E35 | 自动怠速 | 标配 | 标配 | 3 | 0.03 | 等待装车、短暂停顿时降低怠速油耗与噪声。 | 0
土方装车 / 短循环效率 | 斗山 DX35Z-7 | 自动怠速 | 标配 | 标配 | 3 | 0.03 | 等待装车、短暂停顿时降低怠速油耗与噪声。 | 0
土方装车 / 短循环效率 | XCMG XE35U | 自动怠速 | 标配 | 标配 | 3 | 0.03 | 等待装车、短暂停顿时降低怠速油耗与噪声。 | 1
土方装车 / 短循环效率 | 久保田 KX033 | 自动怠速 | 标配 | 标配 | 3 | 0.03 | 等待装车、短暂停顿时降低怠速油耗与噪声。 | 0
土方装车 / 短循环效率 | 三一 SY35U | 自动怠速 | 标配 | 标配 | 3 | 0.03 | 等待装车、短暂停顿时降低怠速油耗与噪声。 | 0
土方装车 / 短循环效率 | 久保田 U35 | 自动怠速 | 标配 | 标配 | 3 | 0.03 | 等待装车、短暂停顿时降低怠速油耗与噪声。 | 0
土方装车 / 短循环效率 | 沃尔沃 EC37 | 推土铲浮动 | 选配 | 选配 | 1.8 | 0.03 | 回填、整平、清底等土方配套动作效率更高。 | 0
土方装车 / 短循环效率 | 现代 HX35AZ | 推土铲浮动 | 标配 | 标配 | 3 | 0.03 | 回填、整平、清底等土方配套动作效率更高。 | 0
土方装车 / 短循环效率 | 卡特 303.5CR | 推土铲浮动 | 标配 | 标配 | 3 | 0.03 | 回填、整平、清底等土方配套动作效率更高。 | 0
土方装车 / 短循环效率 | 山猫 E35 | 推土铲浮动 | 标配 | 标配 | 3 | 0.03 | 回填、整平、清底等土方配套动作效率更高。 | 0
土方装车 / 短循环效率 | 久保田 KX033 | 推土铲浮动 | 标配 | 标配 | 3 | 0.03 | 回填、整平、清底等土方配套动作效率更高。 | 0
土方装车 / 短循环效率 | 三一 SY35U | 推土铲浮动 | 标配 | 标配 | 3 | 0.03 | 回填、整平、清底等土方配套动作效率更高。 | 0
土方装车 / 短循环效率 | 久保田 U35 | 推土铲浮动 | 标配 | 标配 | 3 | 0.03 | 回填、整平、清底等土方配套动作效率更高。 | 0

## Visual_Quadrant_Position
ProductName | OverallScore | ConfigCompleteness | AvgDataCoverage | ConfidenceLevel | Quadrant | IsXCMG
沃尔沃 EC37 | 60.7 | 56.5 | 0.973 | 高 | 高工况/高配置 | 0
现代 HX35AZ | 59.4 | 55.7 | 0.973 | 高 | 高工况/高配置 | 0
迪尔 35P | 54.6 | 49.5 | 0.804 | 中 | 高工况/高配置 | 0
卡特 303.5CR | 54.1 | 61.7 | 1 | 高 | 高工况/高配置 | 0
山猫 E35 | 52.2 | 55.8 | 0.659 | 低 | 高工况/高配置 | 0
斗山 DX35Z-7 | 48.9 | 49.1 | 0.89 | 中 | 低工况/高配置 | 0
XCMG XE35U | 48.9 | 55.3 | 0.974 | 高 | 低工况/高配置 | 1
久保田 KX033 | 46.5 | 16.6 | 0.85 | 中 | 低工况/低配置 | 0
三一 SY35U | 43.7 | 29 | 0.843 | 中 | 低工况/低配置 | 0
久保田 U35 | 42.1 | 13 | 0.801 | 中 | 低工况/低配置 | 0

## Visual_Waterfall_Gap
WorkCondition | StepOrder | StepType | StepName | ScoreDelta | GapDirection | CumulativeScore | StepGroup | StepNote
狭窄空间 / 市政庭院 | 1 | 当前 | XCMG现状 | 38.5 | 补分项 | 38.5 | Current | XCMG狭窄空间 / 市政庭院当前得分。
狭窄空间 / 市政庭院 | 2 | 硬参数 | 运输长度差距 | 11.4 | 补分项 | 49.9 | HardParameter | XCMG 4960mm，迪尔35P 4640mm；短320mm带来转场和庭院通过性优势。
狭窄空间 / 市政庭院 | 3 | 硬参数 | 偏摆口径差距 | 6.4 | 补分项 | 56.3 | HardParameter | 按驾驶室/驾驶棚同版本口径取值，迪尔偏摆能力仍高于XCMG。
狭窄空间 / 市政庭院 | 4 | 配置 | 后视摄像头 | 4.8 | 补分项 | 61.1 | Config | 狭窄场地倒车、回转和近人作业的安全配置补强。
狭窄空间 / 市政庭院 | 5 | 配置 | 坡度系统 | 4.2 | 补分项 | 65.3 | Config | 市政整平和坡面作业精度配置补强。
狭窄空间 / 市政庭院 | 6 | 目标 | 迪尔35P标杆 | 1 | 补分项 | 66.3 | BenchmarkGap | 迪尔35P狭窄空间工况得分，作为短期追赶参照。

## Visual_Simulator_Options
WorkCondition | ImprovementItem | ImprovementType | ScorePotential | Roadmap | BusinessReason | DefaultSelected
狭窄空间 / 市政庭院 | 后视摄像头 | 配置 | 4.8 | 短期配置包 | 狭窄空间安全和倒车可视化。 | 0
狭窄空间 / 市政庭院 | 坡度系统 | 配置 | 4.2 | 短期配置包 | 市政整平、坡面施工精度。 | 0
狭窄空间 / 市政庭院 | 运输长度优化至4800mm以内 | 硬参数 | 5 | 中期研发 | 改善庭院/市政通过性。 | 0
沟槽 / 基础深挖 | 长斗杆选配 | 配置 | 4.8 | 短期选配 | 提高沟槽/基础深挖覆盖。 | 0
土方装车 / 短循环效率 | 推土铲浮动 | 配置 | 3 | 短期配置包 | 提升回填、整平、清底效率。 | 0
租赁 / 快速转场 / 多客户通用 | 自动停机 | 配置 | 7 | 短期配置包 | 降低无效怠速和租赁使用成本。 | 0

## Overall_CategoryWeights
ScoreType | Category | CategoryWeight | BusinessMeaning
参数 | 运输参数 | 0.12 | 产品整体硬实力评分权重
参数 | 接地参数 | 0.08 | 产品整体硬实力评分权重
参数 | 工作参数 | 0.18 | 产品整体硬实力评分权重
参数 | 动力 | 0.08 | 产品整体硬实力评分权重
参数 | 工作装置 | 0.08 | 产品整体硬实力评分权重
参数 | 液压系统 | 0.16 | 产品整体硬实力评分权重
参数 | 行走 | 0.1 | 产品整体硬实力评分权重
参数 | 回转 | 0.07 | 产品整体硬实力评分权重
参数 | 挖掘力 | 0.08 | 产品整体硬实力评分权重
参数 | 起吊能力 | 0.05 | 产品整体硬实力评分权重
标选配 | 发动机 | 0.12 | 产品整体配置完整度评分权重
标选配 | 液压系统 | 0.24 | 产品整体配置完整度评分权重
标选配 | 驾驶环境 | 0.14 | 产品整体配置完整度评分权重
标选配 | 电器系统 | 0.18 | 产品整体配置完整度评分权重
标选配 | 工装底盘 | 0.32 | 产品整体配置完整度评分权重

## Fact_OverallParamMetricScore
ProductName | Category | MetricName | Unit | RawValue | ParsedValue | DataStatus | Direction | MetricScore | MetricWeightInCategory | ContributionScore | ParseNote
XCMG XE35U | 运输参数 | 操作重量 | kg | 4200 | 4200 | 有效数据 | 越低越好 | 0 | 1 | 0 | 单一数值
卡特 303.5CR | 运输参数 | 操作重量 | kg | 3480-4190 | 3835 | 有效数据 | 越低越好 | 68.2 | 1 | 68.2 | 区间值取中位估计
迪尔 35P | 运输参数 | 操作重量 | kg | 3520-3953 | 3736.5 | 有效数据 | 越低越好 | 86.6 | 1 | 86.6 | 区间值取中位估计
山猫 E35 | 运输参数 | 操作重量 | kg | 3474-3897 | 3685.5 | 有效数据 | 越低越好 | 96.1 | 1 | 96.1 | 区间值取中位估计
久保田 U35 | 运输参数 | 操作重量 | kg | 3687-4080 | 3883.5 | 有效数据 | 越低越好 | 59.1 | 1 | 59.1 | 区间值取中位估计
久保田 KX033 | 运输参数 | 操作重量 | kg | 3365-3964 | 3664.5 | 有效数据 | 越低越好 | 100 | 1 | 100 | 区间值取中位估计
沃尔沃 EC37 | 运输参数 | 操作重量 | kg | 3600-4400 | 4000 | 有效数据 | 越低越好 | 37.3 | 1 | 37.3 | 区间值取中位估计
现代 HX35AZ | 运输参数 | 操作重量 | kg | 3760-4240 | 4000 | 有效数据 | 越低越好 | 37.3 | 1 | 37.3 | 区间值取中位估计
斗山 DX35Z-7 | 运输参数 | 操作重量 | kg | 3782-4000 | 3891 | 有效数据 | 越低越好 | 57.7 | 1 | 57.7 | 区间值取中位估计
三一 SY35U | 运输参数 | 操作重量 | kg | 3855/3795 | 3855 | 有效数据 | 越低越好 | 64.4 | 1 | 64.4 | 多规格值取最大能力值
XCMG XE35U | 运输参数 | 整机运输宽度 | mm | 1740 | 1740 | 有效数据 | 越低越好 | 17.4 | 1 | 17.4 | 单一数值
卡特 303.5CR | 运输参数 | 整机运输宽度 | mm | 1780 | 1780 | 有效数据 | 越低越好 | 0 | 1 | 0 | 单一数值
迪尔 35P | 运输参数 | 整机运输宽度 | mm | 1740 | 1740 | 有效数据 | 越低越好 | 17.4 | 1 | 17.4 | 单一数值
山猫 E35 | 运输参数 | 整机运输宽度 | mm | 1769 | 1769 | 有效数据 | 越低越好 | 4.8 | 1 | 4.8 | 单一数值
久保田 U35 | 运输参数 | 整机运输宽度 | mm | 1700 | 1700 | 有效数据 | 越低越好 | 34.8 | 1 | 34.8 | 单一数值
久保田 KX033 | 运输参数 | 整机运输宽度 | mm | 1550 | 1550 | 有效数据 | 越低越好 | 100 | 1 | 100 | 单一数值
沃尔沃 EC37 | 运输参数 | 整机运输宽度 | mm | 1780 | 1780 | 有效数据 | 越低越好 | 0 | 1 | 0 | 单一数值
现代 HX35AZ | 运输参数 | 整机运输宽度 | mm | 1740 | 1740 | 有效数据 | 越低越好 | 17.4 | 1 | 17.4 | 单一数值
斗山 DX35Z-7 | 运输参数 | 整机运输宽度 | mm | 1700 | 1700 | 有效数据 | 越低越好 | 34.8 | 1 | 34.8 | 单一数值
三一 SY35U | 运输参数 | 整机运输宽度 | mm | 1720 | 1720 | 有效数据 | 越低越好 | 26.1 | 1 | 26.1 | 单一数值
XCMG XE35U | 运输参数 | 整机运输高度 | mm | 2535 | 2535 | 有效数据 | 越低越好 | 0 | 1 | 0 | 单一数值
卡特 303.5CR | 运输参数 | 整机运输高度 | mm | 2480 | 2480 | 有效数据 | 越低越好 | 59.8 | 1 | 59.8 | 单一数值
迪尔 35P | 运输参数 | 整机运输高度 | mm | 2480 | 2480 | 有效数据 | 越低越好 | 59.8 | 1 | 59.8 | 单一数值
山猫 E35 | 运输参数 | 整机运输高度 | mm | 2443 | 2443 | 有效数据 | 越低越好 | 100 | 1 | 100 | 单一数值
久保田 U35 | 运输参数 | 整机运输高度 | mm | 2470 | 2470 | 有效数据 | 越低越好 | 70.7 | 1 | 70.7 | 单一数值
久保田 KX033 | 运输参数 | 整机运输高度 | mm | 2480 | 2480 | 有效数据 | 越低越好 | 59.8 | 1 | 59.8 | 单一数值
沃尔沃 EC37 | 运输参数 | 整机运输高度 | mm | 2458 | 2458 | 有效数据 | 越低越好 | 83.7 | 1 | 83.7 | 单一数值
现代 HX35AZ | 运输参数 | 整机运输高度 | mm | 2505 | 2505 | 有效数据 | 越低越好 | 32.6 | 1 | 32.6 | 单一数值
斗山 DX35Z-7 | 运输参数 | 整机运输高度 | mm | 2479 | 2479 | 有效数据 | 越低越好 | 60.9 | 1 | 60.9 | 单一数值
三一 SY35U | 运输参数 | 整机运输高度 | mm | 2515 | 2515 | 有效数据 | 越低越好 | 21.7 | 1 | 21.7 | 单一数值
XCMG XE35U | 运输参数 | 整机运输长度 | mm | 4960 | 4960 | 有效数据 | 越低越好 | 0 | 1 | 0 | 单一数值
卡特 303.5CR | 运输参数 | 整机运输长度 | mm | 4800 | 4800 | 有效数据 | 越低越好 | 44 | 1 | 44 | 单一数值
迪尔 35P | 运输参数 | 整机运输长度 | mm | 4640 | 4640 | 有效数据 | 越低越好 | 87.9 | 1 | 87.9 | 单一数值
山猫 E35 | 运输参数 | 整机运输长度 | mm | 4826 | 4826 | 有效数据 | 越低越好 | 36.8 | 1 | 36.8 | 单一数值
久保田 U35 | 运输参数 | 整机运输长度 | mm | 4749 | 4749 | 有效数据 | 越低越好 | 58 | 1 | 58 | 单一数值
久保田 KX033 | 运输参数 | 整机运输长度 | mm | 4730 | 4730 | 有效数据 | 越低越好 | 63.2 | 1 | 63.2 | 单一数值
沃尔沃 EC37 | 运输参数 | 整机运输长度 | mm | 4596 | 4596 | 有效数据 | 越低越好 | 100 | 1 | 100 | 单一数值
现代 HX35AZ | 运输参数 | 整机运输长度 | mm | 4772 | 4772 | 有效数据 | 越低越好 | 51.6 | 1 | 51.6 | 单一数值
斗山 DX35Z-7 | 运输参数 | 整机运输长度 | mm | 4780 | 4780 | 有效数据 | 越低越好 | 49.5 | 1 | 49.5 | 单一数值
三一 SY35U | 运输参数 | 整机运输长度 | mm | 4910 | 4910 | 有效数据 | 越低越好 | 13.7 | 1 | 13.7 | 单一数值
XCMG XE35U | 接地参数 | 轨距 | mm | 1440 | 1440 | 有效数据 | 越高越好 | 82.6 | 1 | 82.6 | 单一数值
卡特 303.5CR | 接地参数 | 轨距 | mm | 1480 | 1480 | 有效数据 | 越高越好 | 100 | 1 | 100 | 单一数值
迪尔 35P | 接地参数 | 轨距 | mm | 1440 | 1440 | 有效数据 | 越高越好 | 82.6 | 1 | 82.6 | 单一数值
山猫 E35 | 接地参数 | 轨距 | mm | / |  | 缺失/未披露 | 越高越好 |  | 1 |  | 未披露
久保田 U35 | 接地参数 | 轨距 | mm | 1400 | 1400 | 有效数据 | 越高越好 | 65.2 | 1 | 65.2 | 单一数值
久保田 KX033 | 接地参数 | 轨距 | mm | 1250 | 1250 | 有效数据 | 越高越好 | 0 | 1 | 0 | 单一数值
沃尔沃 EC37 | 接地参数 | 轨距 | mm | 1480 | 1480 | 有效数据 | 越高越好 | 100 | 1 | 100 | 单一数值
现代 HX35AZ | 接地参数 | 轨距 | mm | 1440 | 1440 | 有效数据 | 越高越好 | 82.6 | 1 | 82.6 | 单一数值
斗山 DX35Z-7 | 接地参数 | 轨距 | mm | 1400 | 1400 | 有效数据 | 越高越好 | 65.2 | 1 | 65.2 | 单一数值
三一 SY35U | 接地参数 | 轨距 | mm | 1420 | 1420 | 有效数据 | 越高越好 | 73.9 | 1 | 73.9 | 单一数值
XCMG XE35U | 接地参数 | 轴距 | mm | 1721 | 1721 | 有效数据 | 越高越好 | 100 | 1 | 100 | 单一数值
卡特 303.5CR | 接地参数 | 轴距 | mm | / |  | 缺失/未披露 | 越高越好 |  | 1 |  | 未披露
迪尔 35P | 接地参数 | 轴距 | mm | 1660 | 1660 | 有效数据 | 越高越好 | 9 | 1 | 9 | 单一数值
山猫 E35 | 接地参数 | 轴距 | mm | / |  | 缺失/未披露 | 越高越好 |  | 1 |  | 未披露
久保田 U35 | 接地参数 | 轴距 | mm | 1688 | 1688 | 有效数据 | 越高越好 | 50.7 | 1 | 50.7 | 单一数值
久保田 KX033 | 接地参数 | 轴距 | mm | 1665 | 1665 | 有效数据 | 越高越好 | 16.4 | 1 | 16.4 | 单一数值
沃尔沃 EC37 | 接地参数 | 轴距 | mm | 1654 | 1654 | 有效数据 | 越高越好 | 0 | 1 | 0 | 单一数值
现代 HX35AZ | 接地参数 | 轴距 | mm | 1690 | 1690 | 有效数据 | 越高越好 | 53.7 | 1 | 53.7 | 单一数值
斗山 DX35Z-7 | 接地参数 | 轴距 | mm | 1700 | 1700 | 有效数据 | 越高越好 | 68.7 | 1 | 68.7 | 单一数值
三一 SY35U | 接地参数 | 轴距 | mm | 1670 | 1670 | 有效数据 | 越高越好 | 23.9 | 1 | 23.9 | 单一数值
XCMG XE35U | 接地参数 | 履带长度 | mm | 2200 | 2200 | 有效数据 | 越高越好 | 81.8 | 1 | 81.8 | 单一数值
卡特 303.5CR | 接地参数 | 履带长度 | mm | 2220 | 2220 | 有效数据 | 越高越好 | 100 | 1 | 100 | 单一数值
迪尔 35P | 接地参数 | 履带长度 | mm | 2110 | 2110 | 有效数据 | 越高越好 | 0 | 1 | 0 | 单一数值
山猫 E35 | 接地参数 | 履带长度 | mm | / |  | 缺失/未披露 | 越高越好 |  | 1 |  | 未披露
久保田 U35 | 接地参数 | 履带长度 | mm | / |  | 缺失/未披露 | 越高越好 |  | 1 |  | 未披露
久保田 KX033 | 接地参数 | 履带长度 | mm | / |  | 缺失/未披露 | 越高越好 |  | 1 |  | 未披露
沃尔沃 EC37 | 接地参数 | 履带长度 | mm | 2116 | 2116 | 有效数据 | 越高越好 | 5.5 | 1 | 5.5 | 单一数值
现代 HX35AZ | 接地参数 | 履带长度 | mm | 2128 | 2128 | 有效数据 | 越高越好 | 16.4 | 1 | 16.4 | 单一数值
斗山 DX35Z-7 | 接地参数 | 履带长度 | mm | 2121 | 2121 | 有效数据 | 越高越好 | 10 | 1 | 10 | 单一数值
三一 SY35U | 接地参数 | 履带长度 | mm | 2155 | 2155 | 有效数据 | 越高越好 | 40.9 | 1 | 40.9 | 单一数值
XCMG XE35U | 接地参数 | 履带宽度 | mm | 300 | 300 | 有效数据 | 越高越好 | 100 | 1 | 100 | 单一数值
卡特 303.5CR | 接地参数 | 履带宽度 | mm | 300 | 300 | 有效数据 | 越高越好 | 100 | 1 | 100 | 单一数值
迪尔 35P | 接地参数 | 履带宽度 | mm | 300 | 300 | 有效数据 | 越高越好 | 100 | 1 | 100 | 单一数值
山猫 E35 | 接地参数 | 履带宽度 | mm | 300 | 300 | 有效数据 | 越高越好 | 100 | 1 | 100 | 单一数值
久保田 U35 | 接地参数 | 履带宽度 | mm | 300 | 300 | 有效数据 | 越高越好 | 100 | 1 | 100 | 单一数值
久保田 KX033 | 接地参数 | 履带宽度 | mm | 300 | 300 | 有效数据 | 越高越好 | 100 | 1 | 100 | 单一数值
沃尔沃 EC37 | 接地参数 | 履带宽度 | mm | 300 | 300 | 有效数据 | 越高越好 | 100 | 1 | 100 | 单一数值
现代 HX35AZ | 接地参数 | 履带宽度 | mm | 300 | 300 | 有效数据 | 越高越好 | 100 | 1 | 100 | 单一数值
斗山 DX35Z-7 | 接地参数 | 履带宽度 | mm | 300 | 300 | 有效数据 | 越高越好 | 100 | 1 | 100 | 单一数值
三一 SY35U | 接地参数 | 履带宽度 | mm | 300 | 300 | 有效数据 | 越高越好 | 100 | 1 | 100 | 单一数值
XCMG XE35U | 工作参数 | 最大挖掘高度 | mm | 5000 | 5000 | 有效数据 | 越高越好 | 76.9 | 1 | 76.9 | 单一数值
卡特 303.5CR | 工作参数 | 最大挖掘高度 | mm | 4920 | 4920 | 有效数据 | 越高越好 | 57.4 | 1 | 57.4 | 单一数值
迪尔 35P | 工作参数 | 最大挖掘高度 | mm | 4870 | 4870 | 有效数据 | 越高越好 | 45.3 | 1 | 45.3 | 单一数值
山猫 E35 | 工作参数 | 最大挖掘高度 | mm | / |  | 缺失/未披露 | 越高越好 |  | 1 |  | 未披露
久保田 U35 | 工作参数 | 最大挖掘高度 | mm | 4844 | 4844 | 有效数据 | 越高越好 | 38.9 | 1 | 38.9 | 单一数值
久保田 KX033 | 工作参数 | 最大挖掘高度 | mm | 4980 | 4980 | 有效数据 | 越高越好 | 72 | 1 | 72 | 单一数值
沃尔沃 EC37 | 工作参数 | 最大挖掘高度 | mm | 4684 | 4684 | 有效数据 | 越高越好 | 0 | 1 | 0 | 单一数值
现代 HX35AZ | 工作参数 | 最大挖掘高度 | mm | 4820 | 4820 | 有效数据 | 越高越好 | 33.1 | 1 | 33.1 | 单一数值
斗山 DX35Z-7 | 工作参数 | 最大挖掘高度 | mm | 5095 | 5095 | 有效数据 | 越高越好 | 100 | 1 | 100 | 单一数值
三一 SY35U | 工作参数 | 最大挖掘高度 | mm | 4855 | 4855 | 有效数据 | 越高越好 | 41.6 | 1 | 41.6 | 单一数值
XCMG XE35U | 工作参数 | 最大卸载高度 | mm | 3600 | 3600 | 有效数据 | 越高越好 | 100 | 1 | 100 | 单一数值
卡特 303.5CR | 工作参数 | 最大卸载高度 | mm | 3490 | 3490 | 有效数据 | 越高越好 | 52.2 | 1 | 52.2 | 单一数值
迪尔 35P | 工作参数 | 最大卸载高度 | mm | 3460 | 3460 | 有效数据 | 越高越好 | 39.1 | 1 | 39.1 | 单一数值
山猫 E35 | 工作参数 | 最大卸载高度 | mm | 3484 | 3484 | 有效数据 | 越高越好 | 49.6 | 1 | 49.6 | 单一数值
久保田 U35 | 工作参数 | 最大卸载高度 | mm | 3370 | 3370 | 有效数据 | 越高越好 | 0 | 1 | 0 | 单一数值
久保田 KX033 | 工作参数 | 最大卸载高度 | mm | 3530 | 3530 | 有效数据 | 越高越好 | 69.6 | 1 | 69.6 | 单一数值
沃尔沃 EC37 | 工作参数 | 最大卸载高度 | mm | 3468 | 3468 | 有效数据 | 越高越好 | 42.6 | 1 | 42.6 | 单一数值
现代 HX35AZ | 工作参数 | 最大卸载高度 | mm | 3415 | 3415 | 有效数据 | 越高越好 | 19.6 | 1 | 19.6 | 单一数值
斗山 DX35Z-7 | 工作参数 | 最大卸载高度 | mm | 3580 | 3580 | 有效数据 | 越高越好 | 91.3 | 1 | 91.3 | 单一数值
三一 SY35U | 工作参数 | 最大卸载高度 | mm | 3460 | 3460 | 有效数据 | 越高越好 | 39.1 | 1 | 39.1 | 单一数值
XCMG XE35U | 工作参数 | 最大挖掘深度 | mm | 3060 | 3060 | 有效数据 | 越高越好 | 53.8 | 1 | 53.8 | 单一数值
卡特 303.5CR | 工作参数 | 最大挖掘深度 | mm | 2810 | 2810 | 有效数据 | 越高越好 | 0 | 1 | 0 | 单一数值
迪尔 35P | 工作参数 | 最大挖掘深度 | mm | 3060 | 3060 | 有效数据 | 越高越好 | 53.8 | 1 | 53.8 | 单一数值
山猫 E35 | 工作参数 | 最大挖掘深度 | mm | 3077 | 3077 | 有效数据 | 越高越好 | 57.4 | 1 | 57.4 | 单一数值
久保田 U35 | 工作参数 | 最大挖掘深度 | mm | 2970 | 2970 | 有效数据 | 越高越好 | 34.4 | 1 | 34.4 | 单一数值
久保田 KX033 | 工作参数 | 最大挖掘深度 | mm | 3210 | 3210 | 有效数据 | 越高越好 | 86 | 1 | 86 | 单一数值
沃尔沃 EC37 | 工作参数 | 最大挖掘深度 | mm | 3133 | 3133 | 有效数据 | 越高越好 | 69.5 | 1 | 69.5 | 单一数值
现代 HX35AZ | 工作参数 | 最大挖掘深度 | mm | 2980 | 2980 | 有效数据 | 越高越好 | 36.6 | 1 | 36.6 | 单一数值
斗山 DX35Z-7 | 工作参数 | 最大挖掘深度 | mm | 3275 | 3275 | 有效数据 | 越高越好 | 100 | 1 | 100 | 单一数值
三一 SY35U | 工作参数 | 最大挖掘深度 | mm | 3105 | 3105 | 有效数据 | 越高越好 | 63.4 | 1 | 63.4 | 单一数值
XCMG XE35U | 工作参数 | 最大挖掘半径 | mm | 5300 | 5300 | 有效数据 | 越高越好 | 76.3 | 1 | 76.3 | 单一数值
卡特 303.5CR | 工作参数 | 最大挖掘半径 | mm | 5270 | 5270 | 有效数据 | 越高越好 | 63.4 | 1 | 63.4 | 单一数值
迪尔 35P | 工作参数 | 最大挖掘半径 | mm | 5210 | 5210 | 有效数据 | 越高越好 | 37.5 | 1 | 37.5 | 单一数值
山猫 E35 | 工作参数 | 最大挖掘半径 | mm | / |  | 缺失/未披露 | 越高越好 |  | 1 |  | 未披露
久保田 U35 | 工作参数 | 最大挖掘半径 | mm | 5272 | 5272 | 有效数据 | 越高越好 | 64.2 | 1 | 64.2 | 单一数值
久保田 KX033 | 工作参数 | 最大挖掘半径 | mm | 5230 | 5230 | 有效数据 | 越高越好 | 46.1 | 1 | 46.1 | 单一数值
沃尔沃 EC37 | 工作参数 | 最大挖掘半径 | mm | 5123 | 5123 | 有效数据 | 越高越好 | 0 | 1 | 0 | 单一数值
现代 HX35AZ | 工作参数 | 最大挖掘半径 | mm | 5290 | 5290 | 有效数据 | 越高越好 | 72 | 1 | 72 | 单一数值
斗山 DX35Z-7 | 工作参数 | 最大挖掘半径 | mm | 5355 | 5355 | 有效数据 | 越高越好 | 100 | 1 | 100 | 单一数值
三一 SY35U | 工作参数 | 最大挖掘半径 | mm | / |  | 缺失/未披露 | 越高越好 |  | 1 |  | 未披露
XCMG XE35U | 工作参数 | 最大地面挖掘半径 | mm | 5200 | 5200 | 有效数据 | 越高越好 | 47.4 | 1 | 47.4 | 单一数值
卡特 303.5CR | 工作参数 | 最大地面挖掘半径 | mm | 5130 | 5130 | 有效数据 | 越高越好 | 33.5 | 1 | 33.5 | 单一数值
迪尔 35P | 工作参数 | 最大地面挖掘半径 | mm | / |  | 缺失/未披露 | 越高越好 |  | 1 |  | 未披露
山猫 E35 | 工作参数 | 最大地面挖掘半径 | mm | 5190 | 5190 | 有效数据 | 越高越好 | 45.4 | 1 | 45.4 | 单一数值
久保田 U35 | 工作参数 | 最大地面挖掘半径 | mm | 5165 | 5165 | 有效数据 | 越高越好 | 40.5 | 1 | 40.5 | 单一数值
久保田 KX033 | 工作参数 | 最大地面挖掘半径 | mm | 5120 | 5120 | 有效数据 | 越高越好 | 31.5 | 1 | 31.5 | 单一数值
沃尔沃 EC37 | 工作参数 | 最大地面挖掘半径 | mm | 4961 | 4961 | 有效数据 | 越高越好 | 0 | 1 | 0 | 单一数值
现代 HX35AZ | 工作参数 | 最大地面挖掘半径 | mm | 5170 | 5170 | 有效数据 | 越高越好 | 41.5 | 1 | 41.5 | 单一数值
斗山 DX35Z-7 | 工作参数 | 最大地面挖掘半径 | mm | 5235 | 5235 | 有效数据 | 越高越好 | 54.4 | 1 | 54.4 | 单一数值
三一 SY35U | 工作参数 | 最大地面挖掘半径 | mm | 5465 | 5465 | 有效数据 | 越高越好 | 100 | 1 | 100 | 单一数值
XCMG XE35U | 工作参数 | 尾部回转半径 | mm | 870 | 870 | 有效数据 | 越低越好 | 98 | 1 | 98 | 单一数值
卡特 303.5CR | 工作参数 | 尾部回转半径 | mm | 890/960/1005 （副配重） | 1005 | 有效数据 | 越低越好 | 70.4 | 1 | 70.4 | 多规格值取最大能力值
迪尔 35P | 工作参数 | 尾部回转半径 | mm | 870/980 （副配重） | 980 | 有效数据 | 越低越好 | 75.5 | 1 | 75.5 | 多规格值取最大能力值
山猫 E35 | 工作参数 | 尾部回转半径 | mm | / |  | 缺失/未披露 | 越低越好 |  | 1 |  | 未披露
久保田 U35 | 工作参数 | 尾部回转半径 | mm | 901 | 901 | 有效数据 | 越低越好 | 91.6 | 1 | 91.6 | 单一数值
久保田 KX033 | 工作参数 | 尾部回转半径 | mm | 1250 | 1250 | 有效数据 | 越低越好 | 20.4 | 1 | 20.4 | 单一数值
沃尔沃 EC37 | 工作参数 | 尾部回转半径 | mm | 1270/1350 （副配重） | 1350 | 有效数据 | 越低越好 | 0 | 1 | 0 | 多规格值取最大能力值
现代 HX35AZ | 工作参数 | 尾部回转半径 | mm | 900/985 （副配重） | 985 | 有效数据 | 越低越好 | 74.5 | 1 | 74.5 | 多规格值取最大能力值
斗山 DX35Z-7 | 工作参数 | 尾部回转半径 | mm | 875/940 （副配重） | 940 | 有效数据 | 越低越好 | 83.7 | 1 | 83.7 | 多规格值取最大能力值
三一 SY35U | 工作参数 | 尾部回转半径 | mm | 860 | 860 | 有效数据 | 越低越好 | 100 | 1 | 100 | 单一数值
XCMG XE35U | 动力 | 发动机总功率 | kW | 18.2 | 18.2 | 有效数据 | 越高越好 | 0 | 1 | 0 | 单一数值
卡特 303.5CR | 动力 | 发动机总功率 | kW | 18.4 | 18.4 | 有效数据 | 越高越好 | 66.7 | 1 | 66.7 | 单一数值
迪尔 35P | 动力 | 发动机总功率 | kW | / |  | 缺失/未披露 | 越高越好 |  | 1 |  | 未披露
山猫 E35 | 动力 | 发动机总功率 | kW | 18.5 | 18.5 | 有效数据 | 越高越好 | 100 | 1 | 100 | 单一数值
久保田 U35 | 动力 | 发动机总功率 | kW | 18.5 | 18.5 | 有效数据 | 越高越好 | 100 | 1 | 100 | 单一数值
久保田 KX033 | 动力 | 发动机总功率 | kW | 18.5 | 18.5 | 有效数据 | 越高越好 | 100 | 1 | 100 | 单一数值
沃尔沃 EC37 | 动力 | 发动机总功率 | kW | 18.5 | 18.5 | 有效数据 | 越高越好 | 100 | 1 | 100 | 单一数值
现代 HX35AZ | 动力 | 发动机总功率 | kW | 18.5 | 18.5 | 有效数据 | 越高越好 | 100 | 1 | 100 | 单一数值
斗山 DX35Z-7 | 动力 | 发动机总功率 | kW | 18.4 | 18.4 | 有效数据 | 越高越好 | 66.7 | 1 | 66.7 | 单一数值
三一 SY35U | 动力 | 发动机总功率 | kW | 18.2 | 18.2 | 有效数据 | 越高越好 | 0 | 1 | 0 | 单一数值
XCMG XE35U | 动力 | 发动机净功率 | kW | / |  | 缺失/未披露 | 越高越好 |  | 1 |  | 未披露
卡特 303.5CR | 动力 | 发动机净功率 | kW | 17.6 | 17.6 | 有效数据 | 越高越好 | 73.3 | 1 | 73.3 | 单一数值
迪尔 35P | 动力 | 发动机净功率 | kW | 16.5 | 16.5 | 有效数据 | 越高越好 | 0 | 1 | 0 | 单一数值
山猫 E35 | 动力 | 发动机净功率 | kW | / |  | 缺失/未披露 | 越高越好 |  | 1 |  | 未披露
久保田 U35 | 动力 | 发动机净功率 | kW | 17.8 | 17.8 | 有效数据 | 越高越好 | 86.7 | 1 | 86.7 | 单一数值
久保田 KX033 | 动力 | 发动机净功率 | kW | 17.3 | 17.3 | 有效数据 | 越高越好 | 53.3 | 1 | 53.3 | 单一数值
沃尔沃 EC37 | 动力 | 发动机净功率 | kW | / |  | 缺失/未披露 | 越高越好 |  | 1 |  | 未披露
现代 HX35AZ | 动力 | 发动机净功率 | kW | 17.8 | 17.8 | 有效数据 | 越高越好 | 86.7 | 1 | 86.7 | 单一数值
斗山 DX35Z-7 | 动力 | 发动机净功率 | kW | 18 | 18 | 有效数据 | 越高越好 | 100 | 1 | 100 | 单一数值
三一 SY35U | 动力 | 发动机净功率 | kW | 17.4 | 17.4 | 有效数据 | 越高越好 | 60 | 1 | 60 | 单一数值
XCMG XE35U | 工作装置 | 标配斗杆 | mm | 1350 | 1350 | 有效数据 | 越高越好 | 64.3 | 1 | 64.3 | 单一数值
卡特 303.5CR | 工作装置 | 标配斗杆 | mm | 1260 | 1260 | 有效数据 | 越高越好 | 0 | 1 | 0 | 单一数值
迪尔 35P | 工作装置 | 标配斗杆 | mm | 1315 | 1315 | 有效数据 | 越高越好 | 39.3 | 1 | 39.3 | 单一数值
山猫 E35 | 工作装置 | 标配斗杆 | mm | / |  | 缺失/未披露 | 越高越好 |  | 1 |  | 未披露
久保田 U35 | 工作装置 | 标配斗杆 | mm | / |  | 缺失/未披露 | 越高越好 |  | 1 |  | 未披露
久保田 KX033 | 工作装置 | 标配斗杆 | mm | / |  | 缺失/未披露 | 越高越好 |  | 1 |  | 未披露
沃尔沃 EC37 | 工作装置 | 标配斗杆 | mm | 1400 | 1400 | 有效数据 | 越高越好 | 100 | 1 | 100 | 单一数值
现代 HX35AZ | 工作装置 | 标配斗杆 | mm | 1300 | 1300 | 有效数据 | 越高越好 | 28.6 | 1 | 28.6 | 单一数值
斗山 DX35Z-7 | 工作装置 | 标配斗杆 | mm | 1330 | 1330 | 有效数据 | 越高越好 | 50 | 1 | 50 | 单一数值
三一 SY35U | 工作装置 | 标配斗杆 | mm | 1400 | 1400 | 有效数据 | 越高越好 | 100 | 1 | 100 | 单一数值
XCMG XE35U | 工作装置 | 标配动臂 | mm | 2560 | 2560 | 有效数据 | 越高越好 | 100 | 1 | 100 | 单一数值
卡特 303.5CR | 工作装置 | 标配动臂 | mm | 2400 | 2400 | 有效数据 | 越高越好 | 0 | 1 | 0 | 单一数值
迪尔 35P | 工作装置 | 标配动臂 | mm | 2465 | 2465 | 有效数据 | 越高越好 | 40.6 | 1 | 40.6 | 单一数值
山猫 E35 | 工作装置 | 标配动臂 | mm | / |  | 缺失/未披露 | 越高越好 |  | 1 |  | 未披露
久保田 U35 | 工作装置 | 标配动臂 | mm | / |  | 缺失/未披露 | 越高越好 |  | 1 |  | 未披露
久保田 KX033 | 工作装置 | 标配动臂 | mm | / |  | 缺失/未披露 | 越高越好 |  | 1 |  | 未披露
沃尔沃 EC37 | 工作装置 | 标配动臂 | mm | / |  | 缺失/未披露 | 越高越好 |  | 1 |  | 未披露
现代 HX35AZ | 工作装置 | 标配动臂 | mm | 2400 | 2400 | 有效数据 | 越高越好 | 0 | 1 | 0 | 单一数值
斗山 DX35Z-7 | 工作装置 | 标配动臂 | mm | 2535 | 2535 | 有效数据 | 越高越好 | 84.4 | 1 | 84.4 | 单一数值
三一 SY35U | 工作装置 | 标配动臂 | mm | 2540 | 2540 | 有效数据 | 越高越好 | 87.5 | 1 | 87.5 | 单一数值
XCMG XE35U | 工作装置 | 选配斗杆 | mm | / |  | 缺失/未披露 | 越高越好 |  | 1 |  | 未披露
卡特 303.5CR | 工作装置 | 选配斗杆 | mm | 1560 | 1560 | 有效数据 | 越高越好 | 27.9 | 1 | 27.9 | 单一数值
迪尔 35P | 工作装置 | 选配斗杆 | mm | 1715 | 1715 | 有效数据 | 越高越好 | 100 | 1 | 100 | 单一数值
山猫 E35 | 工作装置 | 选配斗杆 | mm | 可伸缩 |  | 缺失/未披露 | 越高越好 |  | 1 |  | 无法解析为数值
久保田 U35 | 工作装置 | 选配斗杆 | mm | / |  | 缺失/未披露 | 越高越好 |  | 1 |  | 未披露
久保田 KX033 | 工作装置 | 选配斗杆 | mm | 可伸缩 |  | 缺失/未披露 | 越高越好 |  | 1 |  | 无法解析为数值
沃尔沃 EC37 | 工作装置 | 选配斗杆 | mm | 1700 | 1700 | 有效数据 | 越高越好 | 93 | 1 | 93 | 单一数值
现代 HX35AZ | 工作装置 | 选配斗杆 | mm | 1600 | 1600 | 有效数据 | 越高越好 | 46.5 | 1 | 46.5 | 单一数值
斗山 DX35Z-7 | 工作装置 | 选配斗杆 | mm | 1500 | 1500 | 有效数据 | 越高越好 | 0 | 1 | 0 | 单一数值
三一 SY35U | 工作装置 | 选配斗杆 | mm | / |  | 缺失/未披露 | 越高越好 |  | 1 |  | 未披露
XCMG XE35U | 液压系统 | 液压系统 | 类别 | 负载敏感 | 86 | 有效数据 | 越高越好 | 53.3 | 1 | 53.3 | 液压系统类别映射为能力分
卡特 303.5CR | 液压系统 | 液压系统 | 类别 | 负载敏感 | 86 | 有效数据 | 越高越好 | 53.3 | 1 | 53.3 | 液压系统类别映射为能力分
迪尔 35P | 液压系统 | 液压系统 | 类别 | 三泵 | 70 | 有效数据 | 越高越好 | 0 | 1 | 0 | 液压系统类别映射为能力分
山猫 E35 | 液压系统 | 液压系统 | 类别 | / |  | 缺失/未披露 | 越高越好 |  | 1 |  | 未披露
久保田 U35 | 液压系统 | 液压系统 | 类别 | 三泵 | 70 | 有效数据 | 越高越好 | 0 | 1 | 0 | 液压系统类别映射为能力分
久保田 KX033 | 液压系统 | 液压系统 | 类别 | 三泵 | 70 | 有效数据 | 越高越好 | 0 | 1 | 0 | 液压系统类别映射为能力分
沃尔沃 EC37 | 液压系统 | 液压系统 | 类别 | 负载敏感+ 闭式主阀 | 100 | 有效数据 | 越高越好 | 100 | 1 | 100 | 液压系统类别映射为能力分
现代 HX35AZ | 液压系统 | 液压系统 | 类别 | 三泵 | 70 | 有效数据 | 越高越好 | 0 | 1 | 0 | 液压系统类别映射为能力分
斗山 DX35Z-7 | 液压系统 | 液压系统 | 类别 | / |  | 缺失/未披露 | 越高越好 |  | 1 |  | 未披露
三一 SY35U | 液压系统 | 液压系统 | 类别 | 负载敏感 | 86 | 有效数据 | 越高越好 | 53.3 | 1 | 53.3 | 液压系统类别映射为能力分
XCMG XE35U | 液压系统 | 系统流量 | L/min | 99 | 99 | 有效数据 | 越高越好 | 69.4 | 1 | 69.4 | 单一数值
卡特 303.5CR | 液压系统 | 系统流量 | L/min | 100 | 100 | 有效数据 | 越高越好 | 72.2 | 1 | 72.2 | 单一数值
迪尔 35P | 液压系统 | 系统流量 | L/min | 2x38.4+22.8 | 99.6 | 有效数据 | 越高越好 | 71.1 | 1 | 71.1 | 复合流量按表达式求和
山猫 E35 | 液压系统 | 系统流量 | L/min | / |  | 缺失/未披露 | 越高越好 |  | 1 |  | 未披露
久保田 U35 | 液压系统 | 系统流量 | L/min | 2x39.6+20.9 | 100.1 | 有效数据 | 越高越好 | 72.5 | 1 | 72.5 | 复合流量按表达式求和
久保田 KX033 | 液压系统 | 系统流量 | L/min | 2x39.6+20.10 | 99.3 | 有效数据 | 越高越好 | 70.3 | 1 | 70.3 | 复合流量按表达式求和
沃尔沃 EC37 | 液压系统 | 系统流量 | L/min | 110 | 110 | 有效数据 | 越高越好 | 100 | 1 | 100 | 单一数值
现代 HX35AZ | 液压系统 | 系统流量 | L/min | 2x37.4+23.1 | 97.9 | 有效数据 | 越高越好 | 66.4 | 1 | 66.4 | 复合流量按表达式求和
斗山 DX35Z-7 | 液压系统 | 系统流量 | L/min | 2x37 | 74 | 有效数据 | 越高越好 | 0 | 1 | 0 | 复合流量按表达式求和
三一 SY35U | 液压系统 | 系统流量 | L/min | 88 | 88 | 有效数据 | 越高越好 | 38.9 | 1 | 38.9 | 单一数值
XCMG XE35U | 液压系统 | 工作压力 | MPa | 27 | 27 | 有效数据 | 越高越好 | 100 | 1 | 100 | 单一数值
卡特 303.5CR | 液压系统 | 工作压力 | MPa | 24.5 | 24.5 | 有效数据 | 越高越好 | 0 | 1 | 0 | 单一数值
迪尔 35P | 液压系统 | 工作压力 | MPa | / |  | 缺失/未披露 | 越高越好 |  | 1 |  | 未披露
山猫 E35 | 液压系统 | 工作压力 | MPa | / |  | 缺失/未披露 | 越高越好 |  | 1 |  | 未披露
久保田 U35 | 液压系统 | 工作压力 | MPa | / |  | 缺失/未披露 | 越高越好 |  | 1 |  | 未披露
久保田 KX033 | 液压系统 | 工作压力 | MPa | / |  | 缺失/未披露 | 越高越好 |  | 1 |  | 未披露
沃尔沃 EC37 | 液压系统 | 工作压力 | MPa | 26 | 26 | 有效数据 | 越高越好 | 60 | 1 | 60 | 单一数值
现代 HX35AZ | 液压系统 | 工作压力 | MPa | 26 | 26 | 有效数据 | 越高越好 | 60 | 1 | 60 | 单一数值
斗山 DX35Z-7 | 液压系统 | 工作压力 | MPa | 24.5 | 24.5 | 有效数据 | 越高越好 | 0 | 1 | 0 | 单一数值
三一 SY35U | 液压系统 | 工作压力 | MPa | 24.5 | 24.5 | 有效数据 | 越高越好 | 0 | 1 | 0 | 单一数值
XCMG XE35U | 液压系统 | 行走压力 | MPa | 23 | 23 | 有效数据 | 越高越好 | 0 | 1 | 0 | 单一数值
卡特 303.5CR | 液压系统 | 行走压力 | MPa | 24.5 | 24.5 | 有效数据 | 越高越好 | 100 | 1 | 100 | 单一数值
迪尔 35P | 液压系统 | 行走压力 | MPa | / |  | 缺失/未披露 | 越高越好 |  | 1 |  | 未披露
山猫 E35 | 液压系统 | 行走压力 | MPa | / |  | 缺失/未披露 | 越高越好 |  | 1 |  | 未披露
久保田 U35 | 液压系统 | 行走压力 | MPa | / |  | 缺失/未披露 | 越高越好 |  | 1 |  | 未披露
久保田 KX033 | 液压系统 | 行走压力 | MPa | / |  | 缺失/未披露 | 越高越好 |  | 1 |  | 未披露
沃尔沃 EC37 | 液压系统 | 行走压力 | MPa | / |  | 缺失/未披露 | 越高越好 |  | 1 |  | 未披露
现代 HX35AZ | 液压系统 | 行走压力 | MPa | 23 | 23 | 有效数据 | 越高越好 | 0 | 1 | 0 | 单一数值
斗山 DX35Z-7 | 液压系统 | 行走压力 | MPa | / |  | 缺失/未披露 | 越高越好 |  | 1 |  | 未披露
三一 SY35U | 液压系统 | 行走压力 | MPa | 24.5 | 24.5 | 有效数据 | 越高越好 | 100 | 1 | 100 | 单一数值
XCMG XE35U | 液压系统 | 回转压力 | MPa | 20 | 20 | 有效数据 | 越高越好 | 54.3 | 1 | 54.3 | 单一数值
卡特 303.5CR | 液压系统 | 回转压力 | MPa | 18.1 | 18.1 | 有效数据 | 越高越好 | 0 | 1 | 0 | 单一数值
迪尔 35P | 液压系统 | 回转压力 | MPa | / |  | 缺失/未披露 | 越高越好 |  | 1 |  | 未披露
山猫 E35 | 液压系统 | 回转压力 | MPa | / |  | 缺失/未披露 | 越高越好 |  | 1 |  | 未披露
久保田 U35 | 液压系统 | 回转压力 | MPa | / |  | 缺失/未披露 | 越高越好 |  | 1 |  | 未披露
久保田 KX033 | 液压系统 | 回转压力 | MPa | / |  | 缺失/未披露 | 越高越好 |  | 1 |  | 未披露
沃尔沃 EC37 | 液压系统 | 回转压力 | MPa | / |  | 缺失/未披露 | 越高越好 |  | 1 |  | 未披露
现代 HX35AZ | 液压系统 | 回转压力 | MPa | 21 | 21 | 有效数据 | 越高越好 | 82.9 | 1 | 82.9 | 单一数值
斗山 DX35Z-7 | 液压系统 | 回转压力 | MPa | 21.6 | 21.6 | 有效数据 | 越高越好 | 100 | 1 | 100 | 单一数值
三一 SY35U | 液压系统 | 回转压力 | MPa | 20.6 | 20.6 | 有效数据 | 越高越好 | 71.4 | 1 | 71.4 | 单一数值
XCMG XE35U | 液压系统 | AUX1流量 | L/min | 50 | 50 | 有效数据 | 越高越好 | 0 | 1 | 0 | 单一数值
卡特 303.5CR | 液压系统 | AUX1流量 | L/min | 70 | 70 | 有效数据 | 越高越好 | 100 | 1 | 100 | 单一数值
迪尔 35P | 液压系统 | AUX1流量 | L/min | 61.2 | 61.2 | 有效数据 | 越高越好 | 56 | 1 | 56 | 单一数值
山猫 E35 | 液压系统 | AUX1流量 | L/min | 63.9 | 63.9 | 有效数据 | 越高越好 | 69.5 | 1 | 69.5 | 单一数值
久保田 U35 | 液压系统 | AUX1流量 | L/min | 60 | 60 | 有效数据 | 越高越好 | 50 | 1 | 50 | 单一数值
久保田 KX033 | 液压系统 | AUX1流量 | L/min | 60 | 60 | 有效数据 | 越高越好 | 50 | 1 | 50 | 单一数值
沃尔沃 EC37 | 液压系统 | AUX1流量 | L/min | 65 | 65 | 有效数据 | 越高越好 | 75 | 1 | 75 | 单一数值
现代 HX35AZ | 液压系统 | AUX1流量 | L/min | 60.5 | 60.5 | 有效数据 | 越高越好 | 52.5 | 1 | 52.5 | 单一数值
斗山 DX35Z-7 | 液压系统 | AUX1流量 | L/min | / |  | 缺失/未披露 | 越高越好 |  | 1 |  | 未披露
三一 SY35U | 液压系统 | AUX1流量 | L/min | 70 | 70 | 有效数据 | 越高越好 | 100 | 1 | 100 | 单一数值
XCMG XE35U | 液压系统 | AUX1压力 | Mpa | 18 | 18 | 有效数据 | 越高越好 | 0 | 1 | 0 | 单一数值
卡特 303.5CR | 液压系统 | AUX1压力 | Mpa | 24.5 | 24.5 | 有效数据 | 越高越好 | 81.2 | 1 | 81.2 | 单一数值
迪尔 35P | 液压系统 | AUX1压力 | Mpa | / |  | 缺失/未披露 | 越高越好 |  | 1 |  | 未披露
山猫 E35 | 液压系统 | AUX1压力 | Mpa | 20.6 | 20.6 | 有效数据 | 越高越好 | 32.5 | 1 | 32.5 | 单一数值
久保田 U35 | 液压系统 | AUX1压力 | Mpa | / |  | 缺失/未披露 | 越高越好 |  | 1 |  | 未披露
久保田 KX033 | 液压系统 | AUX1压力 | Mpa | / |  | 缺失/未披露 | 越高越好 |  | 1 |  | 未披露
沃尔沃 EC37 | 液压系统 | AUX1压力 | Mpa | 22 | 22 | 有效数据 | 越高越好 | 50 | 1 | 50 | 单一数值
现代 HX35AZ | 液压系统 | AUX1压力 | Mpa | 26 | 26 | 有效数据 | 越高越好 | 100 | 1 | 100 | 单一数值
斗山 DX35Z-7 | 液压系统 | AUX1压力 | Mpa | / |  | 缺失/未披露 | 越高越好 |  | 1 |  | 未披露
三一 SY35U | 液压系统 | AUX1压力 | Mpa | 20 | 20 | 有效数据 | 越高越好 | 25 | 1 | 25 | 单一数值
XCMG XE35U | 液压系统 | AUX2流量 | L/min | 50 | 50 | 有效数据 | 越高越好 | 70.4 | 1 | 70.4 | 单一数值
卡特 303.5CR | 液压系统 | AUX2流量 | L/min | 25 | 25 | 有效数据 | 越高越好 | 0 | 1 | 0 | 单一数值
迪尔 35P | 液压系统 | AUX2流量 | L/min | / |  | 缺失/未披露 | 越高越好 |  | 1 |  | 未披露
山猫 E35 | 液压系统 | AUX2流量 | L/min | / |  | 缺失/未披露 | 越高越好 |  | 1 |  | 未披露
久保田 U35 | 液压系统 | AUX2流量 | L/min | / |  | 缺失/未披露 | 越高越好 |  | 1 |  | 未披露
久保田 KX033 | 液压系统 | AUX2流量 | L/min | / |  | 缺失/未披露 | 越高越好 |  | 1 |  | 未披露
沃尔沃 EC37 | 液压系统 | AUX2流量 | L/min | 40 | 40 | 有效数据 | 越高越好 | 42.3 | 1 | 42.3 | 单一数值
现代 HX35AZ | 液压系统 | AUX2流量 | L/min | 60.5 | 60.5 | 有效数据 | 越高越好 | 100 | 1 | 100 | 单一数值
斗山 DX35Z-7 | 液压系统 | AUX2流量 | L/min | / |  | 缺失/未披露 | 越高越好 |  | 1 |  | 未披露
三一 SY35U | 液压系统 | AUX2流量 | L/min | / |  | 缺失/未披露 | 越高越好 |  | 1 |  | 未披露
XCMG XE35U | 液压系统 | AUX2压力 | Mpa | 25 | 25 | 有效数据 | 越高越好 | 33.3 | 1 | 33.3 | 单一数值
卡特 303.5CR | 液压系统 | AUX2压力 | Mpa | 24.5 | 24.5 | 有效数据 | 越高越好 | 0 | 1 | 0 | 单一数值
迪尔 35P | 液压系统 | AUX2压力 | Mpa | / |  | 缺失/未披露 | 越高越好 |  | 1 |  | 未披露
山猫 E35 | 液压系统 | AUX2压力 | Mpa | / |  | 缺失/未披露 | 越高越好 |  | 1 |  | 未披露
久保田 U35 | 液压系统 | AUX2压力 | Mpa | / |  | 缺失/未披露 | 越高越好 |  | 1 |  | 未披露
久保田 KX033 | 液压系统 | AUX2压力 | Mpa | / |  | 缺失/未披露 | 越高越好 |  | 1 |  | 未披露
沃尔沃 EC37 | 液压系统 | AUX2压力 | Mpa | 26 | 26 | 有效数据 | 越高越好 | 100 | 1 | 100 | 单一数值
现代 HX35AZ | 液压系统 | AUX2压力 | Mpa | 26 | 26 | 有效数据 | 越高越好 | 100 | 1 | 100 | 单一数值
斗山 DX35Z-7 | 液压系统 | AUX2压力 | Mpa | / |  | 缺失/未披露 | 越高越好 |  | 1 |  | 未披露
三一 SY35U | 液压系统 | AUX2压力 | Mpa | / |  | 缺失/未披露 | 越高越好 |  | 1 |  | 未披露
XCMG XE35U | 行走 | 行走速度（低速/高速） | km/h | 2.2/3.6 | 3.6 | 有效数据 | 越高越好 | 0 | 1 | 0 | 取高速值代表转场效率
卡特 303.5CR | 行走 | 行走速度（低速/高速） | km/h | 2.6/4.5 | 4.5 | 有效数据 | 越高越好 | 81.8 | 1 | 81.8 | 取高速值代表转场效率
迪尔 35P | 行走 | 行走速度（低速/高速） | km/h | 2.8/4.3 | 4.3 | 有效数据 | 越高越好 | 63.6 | 1 | 63.6 | 取高速值代表转场效率
山猫 E35 | 行走 | 行走速度（低速/高速） | km/h | 2.6/4.7 | 4.7 | 有效数据 | 越高越好 | 100 | 1 | 100 | 取高速值代表转场效率
久保田 U35 | 行走 | 行走速度（低速/高速） | km/h | 3/4.6 | 4.6 | 有效数据 | 越高越好 | 90.9 | 1 | 90.9 | 取高速值代表转场效率
久保田 KX033 | 行走 | 行走速度（低速/高速） | km/h | 3/4.6 | 4.6 | 有效数据 | 越高越好 | 90.9 | 1 | 90.9 | 取高速值代表转场效率
沃尔沃 EC37 | 行走 | 行走速度（低速/高速） | km/h | 2.6/4.6 | 4.6 | 有效数据 | 越高越好 | 90.9 | 1 | 90.9 | 取高速值代表转场效率
现代 HX35AZ | 行走 | 行走速度（低速/高速） | km/h | 2.6/4.4 | 4.4 | 有效数据 | 越高越好 | 72.7 | 1 | 72.7 | 取高速值代表转场效率
斗山 DX35Z-7 | 行走 | 行走速度（低速/高速） | km/h | 2.5/4.3 | 4.3 | 有效数据 | 越高越好 | 63.6 | 1 | 63.6 | 取高速值代表转场效率
三一 SY35U | 行走 | 行走速度（低速/高速） | km/h | 2.4/4.4 | 4.4 | 有效数据 | 越高越好 | 72.7 | 1 | 72.7 | 取高速值代表转场效率
XCMG XE35U | 行走 | 最大牵引力 | kN | 31.6 | 31.6 | 有效数据 | 越高越好 | 27.4 | 1 | 27.4 | 单一数值
卡特 303.5CR | 行走 | 最大牵引力 | kN | 31 | 31 | 有效数据 | 越高越好 | 23.8 | 1 | 23.8 | 单一数值
迪尔 35P | 行走 | 最大牵引力 | kN | / |  | 缺失/未披露 | 越高越好 |  | 1 |  | 未披露
山猫 E35 | 行走 | 最大牵引力 | kN | / |  | 缺失/未披露 | 越高越好 |  | 1 |  | 未披露
久保田 U35 | 行走 | 最大牵引力 | kN | 27 | 27 | 有效数据 | 越高越好 | 0 | 1 | 0 | 单一数值
久保田 KX033 | 行走 | 最大牵引力 | kN | 27.1 | 27.1 | 有效数据 | 越高越好 | 0.6 | 1 | 0.6 | 单一数值
沃尔沃 EC37 | 行走 | 最大牵引力 | kN | 33.6 | 33.6 | 有效数据 | 越高越好 | 39.3 | 1 | 39.3 | 单一数值
现代 HX35AZ | 行走 | 最大牵引力 | kN | 29.8 | 29.8 | 有效数据 | 越高越好 | 16.7 | 1 | 16.7 | 单一数值
斗山 DX35Z-7 | 行走 | 最大牵引力 | kN | 43.8 | 43.8 | 有效数据 | 越高越好 | 100 | 1 | 100 | 单一数值
三一 SY35U | 行走 | 最大牵引力 | kN | 36.8 | 36.8 | 有效数据 | 越高越好 | 58.3 | 1 | 58.3 | 单一数值
XCMG XE35U | 行走 | 接地比压 | kPa | 35.3 | 35.3 | 有效数据 | 越低越好 | 20.5 | 1 | 20.5 | 单一数值
卡特 303.5CR | 行走 | 接地比压 | kPa | 29.6-35.7 | 32.65 | 有效数据 | 越低越好 | 84.3 | 1 | 84.3 | 区间值取中位估计
迪尔 35P | 行走 | 接地比压 | kPa | 32-35.2 | 33.6 | 有效数据 | 越低越好 | 61.4 | 1 | 61.4 | 区间值取中位估计
山猫 E35 | 行走 | 接地比压 | kPa | 32 | 32 | 有效数据 | 越低越好 | 100 | 1 | 100 | 单一数值
久保田 U35 | 行走 | 接地比压 | kPa | 33.7-37.2 | 35.45 | 有效数据 | 越低越好 | 16.9 | 1 | 16.9 | 区间值取中位估计
久保田 KX033 | 行走 | 接地比压 | kPa | 30.1-35.6 | 32.85 | 有效数据 | 越低越好 | 79.5 | 1 | 79.5 | 区间值取中位估计
沃尔沃 EC37 | 行走 | 接地比压 | kPa | 33.3/34.3 | 34.3 | 有效数据 | 越低越好 | 44.6 | 1 | 44.6 | 多规格值取最大能力值
现代 HX35AZ | 行走 | 接地比压 | kPa | 34-38.3 | 36.15 | 有效数据 | 越低越好 | 0 | 1 | 0 | 区间值取中位估计
斗山 DX35Z-7 | 行走 | 接地比压 | kPa | 35.3 | 35.3 | 有效数据 | 越低越好 | 20.5 | 1 | 20.5 | 单一数值
三一 SY35U | 行走 | 接地比压 | kPa | 32 | 32 | 有效数据 | 越低越好 | 100 | 1 | 100 | 单一数值
XCMG XE35U | 行走 | 爬坡能力 | ° | 30 | 30 | 有效数据 | 越高越好 | 0 | 1 | 0 | 单一数值
卡特 303.5CR | 行走 | 爬坡能力 | ° | 30 | 30 | 有效数据 | 越高越好 | 0 | 1 | 0 | 单一数值
迪尔 35P | 行走 | 爬坡能力 | ° | / |  | 缺失/未披露 | 越高越好 |  | 1 |  | 未披露
山猫 E35 | 行走 | 爬坡能力 | ° | / |  | 缺失/未披露 | 越高越好 |  | 1 |  | 未披露
久保田 U35 | 行走 | 爬坡能力 | ° | / |  | 缺失/未披露 | 越高越好 |  | 1 |  | 未披露
久保田 KX033 | 行走 | 爬坡能力 | ° | / |  | 缺失/未披露 | 越高越好 |  | 1 |  | 未披露
沃尔沃 EC37 | 行走 | 爬坡能力 | ° | / |  | 缺失/未披露 | 越高越好 |  | 1 |  | 未披露
现代 HX35AZ | 行走 | 爬坡能力 | ° | 35 | 35 | 有效数据 | 越高越好 | 100 | 1 | 100 | 单一数值
斗山 DX35Z-7 | 行走 | 爬坡能力 | ° | 30 | 30 | 有效数据 | 越高越好 | 0 | 1 | 0 | 单一数值
三一 SY35U | 行走 | 爬坡能力 | ° | 30 | 30 | 有效数据 | 越高越好 | 0 | 1 | 0 | 单一数值
XCMG XE35U | 回转 | 回转速度 | rpm | 9 | 9 | 有效数据 | 越高越好 | 63.6 | 1 | 63.6 | 单一数值
卡特 303.5CR | 回转 | 回转速度 | rpm | 9 | 9 | 有效数据 | 越高越好 | 63.6 | 1 | 63.6 | 单一数值
迪尔 35P | 回转 | 回转速度 | rpm | 9 | 9 | 有效数据 | 越高越好 | 63.6 | 1 | 63.6 | 单一数值
山猫 E35 | 回转 | 回转速度 | rpm | / |  | 缺失/未披露 | 越高越好 |  | 1 |  | 未披露
久保田 U35 | 回转 | 回转速度 | rpm | 8.9 | 8.9 | 有效数据 | 越高越好 | 54.5 | 1 | 54.5 | 单一数值
久保田 KX033 | 回转 | 回转速度 | rpm | 8.9 | 8.9 | 有效数据 | 越高越好 | 54.5 | 1 | 54.5 | 单一数值
沃尔沃 EC37 | 回转 | 回转速度 | rpm | 9 | 9 | 有效数据 | 越高越好 | 63.6 | 1 | 63.6 | 单一数值
现代 HX35AZ | 回转 | 回转速度 | rpm | 9.4 | 9.4 | 有效数据 | 越高越好 | 100 | 1 | 100 | 单一数值
斗山 DX35Z-7 | 回转 | 回转速度 | rpm | 8.3 | 8.3 | 有效数据 | 越高越好 | 0 | 1 | 0 | 单一数值
三一 SY35U | 回转 | 回转速度 | rpm | 9 | 9 | 有效数据 | 越高越好 | 63.6 | 1 | 63.6 | 单一数值
XCMG XE35U | 回转 | 动臂偏摆（左/右） | ° | 75/50 | 125 | 有效数据 | 越高越好 | 50 | 1 | 50 | 按同一版本左/右偏摆求和；多版本取最大可用版本，不跨版本相加
卡特 303.5CR | 回转 | 动臂偏摆（左/右） | ° | 75/50 | 125 | 有效数据 | 越高越好 | 50 | 1 | 50 | 按同一版本左/右偏摆求和；多版本取最大可用版本，不跨版本相加
迪尔 35P | 回转 | 动臂偏摆（左/右） | ° | 驾驶棚72/62 驾驶室62/62 | 134 | 有效数据 | 越高越好 | 100 | 1 | 100 | 按同一版本左/右偏摆求和；多版本取最大可用版本，不跨版本相加
山猫 E35 | 回转 | 动臂偏摆（左/右） | ° | / |  | 缺失/未披露 | 越高越好 |  | 1 |  | 未披露
久保田 U35 | 回转 | 动臂偏摆（左/右） | ° | 71/45 | 116 | 有效数据 | 越高越好 | 0 | 1 | 0 | 按同一版本左/右偏摆求和；多版本取最大可用版本，不跨版本相加
久保田 KX033 | 回转 | 动臂偏摆（左/右） | ° | 70/48 | 118 | 有效数据 | 越高越好 | 11.1 | 1 | 11.1 | 按同一版本左/右偏摆求和；多版本取最大可用版本，不跨版本相加
沃尔沃 EC37 | 回转 | 动臂偏摆（左/右） | ° | 75/55 | 130 | 有效数据 | 越高越好 | 77.8 | 1 | 77.8 | 按同一版本左/右偏摆求和；多版本取最大可用版本，不跨版本相加
现代 HX35AZ | 回转 | 动臂偏摆（左/右） | ° | 75/50 | 125 | 有效数据 | 越高越好 | 50 | 1 | 50 | 按同一版本左/右偏摆求和；多版本取最大可用版本，不跨版本相加
斗山 DX35Z-7 | 回转 | 动臂偏摆（左/右） | ° | 66.5/53.5 | 120 | 有效数据 | 越高越好 | 22.2 | 1 | 22.2 | 按同一版本左/右偏摆求和；多版本取最大可用版本，不跨版本相加
三一 SY35U | 回转 | 动臂偏摆（左/右） | ° | / |  | 缺失/未披露 | 越高越好 |  | 1 |  | 未披露
XCMG XE35U | 挖掘力 | 铲斗挖掘力 | kN | 28.6 | 28.6 | 有效数据 | 越高越好 | 16.5 | 1 | 16.5 | 单一数值
卡特 303.5CR | 挖掘力 | 铲斗挖掘力 | kN | 33 | 33 | 有效数据 | 越高越好 | 64.8 | 1 | 64.8 | 单一数值
迪尔 35P | 挖掘力 | 铲斗挖掘力 | kN | 27.1 | 27.1 | 有效数据 | 越高越好 | 0 | 1 | 0 | 单一数值
山猫 E35 | 挖掘力 | 铲斗挖掘力 | kN | 32.4 | 32.4 | 有效数据 | 越高越好 | 58.2 | 1 | 58.2 | 单一数值
久保田 U35 | 挖掘力 | 铲斗挖掘力 | kN | 35.2 | 35.2 | 有效数据 | 越高越好 | 89 | 1 | 89 | 单一数值
久保田 KX033 | 挖掘力 | 铲斗挖掘力 | kN | 36.2 | 36.2 | 有效数据 | 越高越好 | 100 | 1 | 100 | 单一数值
沃尔沃 EC37 | 挖掘力 | 铲斗挖掘力 | kN | 35.5 | 35.5 | 有效数据 | 越高越好 | 92.3 | 1 | 92.3 | 单一数值
现代 HX35AZ | 挖掘力 | 铲斗挖掘力 | kN | 32.2 | 32.2 | 有效数据 | 越高越好 | 56 | 1 | 56 | 单一数值
斗山 DX35Z-7 | 挖掘力 | 铲斗挖掘力 | kN | 31.8 | 31.8 | 有效数据 | 越高越好 | 51.6 | 1 | 51.6 | 单一数值
三一 SY35U | 挖掘力 | 铲斗挖掘力 | kN | 28.4 | 28.4 | 有效数据 | 越高越好 | 14.3 | 1 | 14.3 | 单一数值
XCMG XE35U | 挖掘力 | 斗杆挖掘力 | kN | 20.3 | 20.3 | 有效数据 | 越高越好 | 57.4 | 1 | 57.4 | 单一数值
卡特 303.5CR | 挖掘力 | 斗杆挖掘力 | kN | 18.9 | 18.9 | 有效数据 | 越高越好 | 31.5 | 1 | 31.5 | 单一数值
迪尔 35P | 挖掘力 | 斗杆挖掘力 | kN | 19 | 19 | 有效数据 | 越高越好 | 33.3 | 1 | 33.3 | 单一数值
山猫 E35 | 挖掘力 | 斗杆挖掘力 | kN | 20.8 | 20.8 | 有效数据 | 越高越好 | 66.7 | 1 | 66.7 | 单一数值
久保田 U35 | 挖掘力 | 斗杆挖掘力 | kN | 19.8 | 19.8 | 有效数据 | 越高越好 | 48.1 | 1 | 48.1 | 单一数值
久保田 KX033 | 挖掘力 | 斗杆挖掘力 | kN | 17.2 | 17.2 | 有效数据 | 越高越好 | 0 | 1 | 0 | 单一数值
沃尔沃 EC37 | 挖掘力 | 斗杆挖掘力 | kN | 22.6 | 22.6 | 有效数据 | 越高越好 | 100 | 1 | 100 | 单一数值
现代 HX35AZ | 挖掘力 | 斗杆挖掘力 | kN | 19.9 | 19.9 | 有效数据 | 越高越好 | 50 | 1 | 50 | 单一数值
斗山 DX35Z-7 | 挖掘力 | 斗杆挖掘力 | kN | 20.8 | 20.8 | 有效数据 | 越高越好 | 66.7 | 1 | 66.7 | 单一数值
三一 SY35U | 挖掘力 | 斗杆挖掘力 | kN | 18.3 | 18.3 | 有效数据 | 越高越好 | 20.4 | 1 | 20.4 | 单一数值
XCMG XE35U | 起吊能力 | 地面正前方3m远处起吊能力（放下推土铲） | kg | / |  | 缺失/未披露 | 越高越好 |  | 1 |  | 未披露
卡特 303.5CR | 起吊能力 | 地面正前方3m远处起吊能力（放下推土铲） | kg | 1676 | 1676 | 有效数据 | 越高越好 | 96.8 | 1 | 96.8 | 单一数值
迪尔 35P | 起吊能力 | 地面正前方3m远处起吊能力（放下推土铲） | kg | 1568 | 1568 | 有效数据 | 越高越好 | 82.4 | 1 | 82.4 | 单一数值
山猫 E35 | 起吊能力 | 地面正前方3m远处起吊能力（放下推土铲） | kg | 1505 | 1505 | 有效数据 | 越高越好 | 73.9 | 1 | 73.9 | 单一数值
久保田 U35 | 起吊能力 | 地面正前方3m远处起吊能力（放下推土铲） | kg | / |  | 缺失/未披露 | 越高越好 |  | 1 |  | 未披露
久保田 KX033 | 起吊能力 | 地面正前方3m远处起吊能力（放下推土铲） | kg | 952 | 952 | 有效数据 | 越高越好 | 0 | 1 | 0 | 单一数值
沃尔沃 EC37 | 起吊能力 | 地面正前方3m远处起吊能力（放下推土铲） | kg | 1683 | 1683 | 有效数据 | 越高越好 | 97.7 | 1 | 97.7 | 单一数值
现代 HX35AZ | 起吊能力 | 地面正前方3m远处起吊能力（放下推土铲） | kg | 1510 | 1510 | 有效数据 | 越高越好 | 74.6 | 1 | 74.6 | 单一数值
斗山 DX35Z-7 | 起吊能力 | 地面正前方3m远处起吊能力（放下推土铲） | kg | 1700 | 1700 | 有效数据 | 越高越好 | 100 | 1 | 100 | 单一数值
三一 SY35U | 起吊能力 | 地面正前方3m远处起吊能力（放下推土铲） | kg | / |  | 缺失/未披露 | 越高越好 |  | 1 |  | 未披露
XCMG XE35U | 起吊能力 | 地面正前方3m远处起吊能力（抬起推土铲） | kg | 1145 | 1145 | 有效数据 | 越高越好 | 100 | 1 | 100 | 单一数值
卡特 303.5CR | 起吊能力 | 地面正前方3m远处起吊能力（抬起推土铲） | kg | 805-1003 (副配重影响) | 904 | 有效数据 | 越高越好 | 42.3 | 1 | 42.3 | 区间值取中位估计
迪尔 35P | 起吊能力 | 地面正前方3m远处起吊能力（抬起推土铲） | kg | / |  | 缺失/未披露 | 越高越好 |  | 1 |  | 未披露
山猫 E35 | 起吊能力 | 地面正前方3m远处起吊能力（抬起推土铲） | kg | / |  | 缺失/未披露 | 越高越好 |  | 1 |  | 未披露
久保田 U35 | 起吊能力 | 地面正前方3m远处起吊能力（抬起推土铲） | kg | / |  | 缺失/未披露 | 越高越好 |  | 1 |  | 未披露
久保田 KX033 | 起吊能力 | 地面正前方3m远处起吊能力（抬起推土铲） | kg | / |  | 缺失/未披露 | 越高越好 |  | 1 |  | 未披露
沃尔沃 EC37 | 起吊能力 | 地面正前方3m远处起吊能力（抬起推土铲） | kg | 1043 | 1043 | 有效数据 | 越高越好 | 75.6 | 1 | 75.6 | 单一数值
现代 HX35AZ | 起吊能力 | 地面正前方3m远处起吊能力（抬起推土铲） | kg | / |  | 缺失/未披露 | 越高越好 |  | 1 |  | 未披露
斗山 DX35Z-7 | 起吊能力 | 地面正前方3m远处起吊能力（抬起推土铲） | kg | 860 | 860 | 有效数据 | 越高越好 | 31.8 | 1 | 31.8 | 单一数值
三一 SY35U | 起吊能力 | 地面正前方3m远处起吊能力（抬起推土铲） | kg | 727 | 727 | 有效数据 | 越高越好 | 0 | 1 | 0 | 单一数值
XCMG XE35U | 起吊能力 | 地面侧方3m远处起吊能力 | kg | 923 | 923 | 有效数据 | 越高越好 | 96.2 | 1 | 96.2 | 单一数值
卡特 303.5CR | 起吊能力 | 地面侧方3m远处起吊能力 | kg | 786-909 (副配重影响) | 847.5 | 有效数据 | 越高越好 | 72.7 | 1 | 72.7 | 区间值取中位估计
迪尔 35P | 起吊能力 | 地面侧方3m远处起吊能力 | kg | 684/808 (副配重影响) | 808 | 有效数据 | 越高越好 | 60.3 | 1 | 60.3 | 多规格值取最大能力值
山猫 E35 | 起吊能力 | 地面侧方3m远处起吊能力 | kg | 632 | 632 | 有效数据 | 越高越好 | 5.3 | 1 | 5.3 | 单一数值
久保田 U35 | 起吊能力 | 地面侧方3m远处起吊能力 | kg | / |  | 缺失/未披露 | 越高越好 |  | 1 |  | 未披露
久保田 KX033 | 起吊能力 | 地面侧方3m远处起吊能力 | kg | 615 | 615 | 有效数据 | 越高越好 | 0 | 1 | 0 | 单一数值
沃尔沃 EC37 | 起吊能力 | 地面侧方3m远处起吊能力 | kg | 935 | 935 | 有效数据 | 越高越好 | 100 | 1 | 100 | 单一数值
现代 HX35AZ | 起吊能力 | 地面侧方3m远处起吊能力 | kg | 780/870 (副配重影响) | 870 | 有效数据 | 越高越好 | 79.7 | 1 | 79.7 | 多规格值取最大能力值
斗山 DX35Z-7 | 起吊能力 | 地面侧方3m远处起吊能力 | kg | 740 | 740 | 有效数据 | 越高越好 | 39.1 | 1 | 39.1 | 单一数值
三一 SY35U | 起吊能力 | 地面侧方3m远处起吊能力 | kg | 667 | 667 | 有效数据 | 越高越好 | 16.2 | 1 | 16.2 | 单一数值

## Fact_OverallParamCategory
ProductName | Category | CategoryWeight | CategoryScore | AvailableItemCount | TotalItemCount | DataCoverage | WeightedContribution | CategoryRank
XCMG XE35U | 运输参数 | 0.12 | 4.3 | 4 | 4 | 1 | 0.52 | 10
XCMG XE35U | 接地参数 | 0.08 | 91.1 | 4 | 4 | 1 | 7.29 | 3
XCMG XE35U | 工作参数 | 0.18 | 75.4 | 6 | 6 | 1 | 13.57 | 2
XCMG XE35U | 动力 | 0.08 | 0 | 1 | 2 | 0.5 | 0 | 9
XCMG XE35U | 工作装置 | 0.08 | 82.2 | 2 | 3 | 0.667 | 6.57 | 3
XCMG XE35U | 液压系统 | 0.16 | 42.3 | 9 | 9 | 1 | 6.77 | 7
XCMG XE35U | 行走 | 0.1 | 12 | 4 | 4 | 1 | 1.2 | 10
XCMG XE35U | 回转 | 0.07 | 56.8 | 2 | 2 | 1 | 3.98 | 5
XCMG XE35U | 挖掘力 | 0.08 | 37 | 2 | 2 | 1 | 2.96 | 8
XCMG XE35U | 起吊能力 | 0.05 | 98.1 | 2 | 3 | 0.667 | 4.91 | 1
三一 SY35U | 运输参数 | 0.12 | 31.5 | 4 | 4 | 1 | 3.78 | 9
三一 SY35U | 接地参数 | 0.08 | 59.7 | 4 | 4 | 1 | 4.77 | 7
三一 SY35U | 工作参数 | 0.18 | 68.8 | 5 | 6 | 0.833 | 12.39 | 3
三一 SY35U | 动力 | 0.08 | 30 | 2 | 2 | 1 | 2.4 | 8
三一 SY35U | 工作装置 | 0.08 | 93.8 | 2 | 3 | 0.667 | 7.5 | 2
三一 SY35U | 液压系统 | 0.16 | 55.5 | 7 | 9 | 0.778 | 8.88 | 3
三一 SY35U | 行走 | 0.1 | 57.8 | 4 | 4 | 1 | 5.78 | 4
三一 SY35U | 回转 | 0.07 | 63.6 | 1 | 2 | 0.5 | 4.45 | 4
三一 SY35U | 挖掘力 | 0.08 | 17.4 | 2 | 2 | 1 | 1.39 | 9
三一 SY35U | 起吊能力 | 0.05 | 8.1 | 2 | 3 | 0.667 | 0.41 | 8
久保田 KX033 | 运输参数 | 0.12 | 80.8 | 4 | 4 | 1 | 9.69 | 1
久保田 KX033 | 接地参数 | 0.08 | 38.8 | 3 | 4 | 0.75 | 3.1 | 10
久保田 KX033 | 工作参数 | 0.18 | 54.3 | 6 | 6 | 1 | 9.77 | 4
久保田 KX033 | 动力 | 0.08 | 76.7 | 2 | 2 | 1 | 6.13 | 6
久保田 KX033 | 工作装置 | 0.08 |  | 0 | 3 | 0
久保田 KX033 | 液压系统 | 0.16 | 40.1 | 3 | 9 | 0.333 | 6.42 | 9
久保田 KX033 | 行走 | 0.1 | 57 | 3 | 4 | 0.75 | 5.7 | 5
久保田 KX033 | 回转 | 0.07 | 32.8 | 2 | 2 | 1 | 2.3 | 7
久保田 KX033 | 挖掘力 | 0.08 | 50 | 2 | 2 | 1 | 4 | 6
久保田 KX033 | 起吊能力 | 0.05 | 0 | 2 | 3 | 0.667 | 0 | 9
久保田 U35 | 运输参数 | 0.12 | 55.6 | 4 | 4 | 1 | 6.68 | 4
久保田 U35 | 接地参数 | 0.08 | 72 | 3 | 4 | 0.75 | 5.76 | 4
久保田 U35 | 工作参数 | 0.18 | 44.9 | 6 | 6 | 1 | 8.09 | 9
久保田 U35 | 动力 | 0.08 | 93.3 | 2 | 2 | 1 | 7.47 | 3
久保田 U35 | 工作装置 | 0.08 |  | 0 | 3 | 0
久保田 U35 | 液压系统 | 0.16 | 40.8 | 3 | 9 | 0.333 | 6.53 | 8
久保田 U35 | 行走 | 0.1 | 35.9 | 3 | 4 | 0.75 | 3.59 | 9
久保田 U35 | 回转 | 0.07 | 27.2 | 2 | 2 | 1 | 1.91 | 8
久保田 U35 | 挖掘力 | 0.08 | 68.5 | 2 | 2 | 1 | 5.48 | 2
久保田 U35 | 起吊能力 | 0.05 |  | 0 | 3 | 0
卡特 303.5CR | 运输参数 | 0.12 | 43 | 4 | 4 | 1 | 5.16 | 7
卡特 303.5CR | 接地参数 | 0.08 | 100 | 3 | 4 | 0.75 | 8 | 1
卡特 303.5CR | 工作参数 | 0.18 | 46.1 | 6 | 6 | 1 | 8.31 | 8
卡特 303.5CR | 动力 | 0.08 | 70 | 2 | 2 | 1 | 5.6 | 7
卡特 303.5CR | 工作装置 | 0.08 | 9.3 | 3 | 3 | 1 | 0.74 | 7
卡特 303.5CR | 液压系统 | 0.16 | 45.2 | 9 | 9 | 1 | 7.23 | 5
卡特 303.5CR | 行走 | 0.1 | 47.5 | 4 | 4 | 1 | 4.75 | 6
卡特 303.5CR | 回转 | 0.07 | 56.8 | 2 | 2 | 1 | 3.98 | 6
卡特 303.5CR | 挖掘力 | 0.08 | 48.1 | 2 | 2 | 1 | 3.85 | 7
卡特 303.5CR | 起吊能力 | 0.05 | 70.6 | 3 | 3 | 1 | 3.53 | 5
山猫 E35 | 运输参数 | 0.12 | 59.4 | 4 | 4 | 1 | 7.13 | 3
山猫 E35 | 接地参数 | 0.08 | 100 | 1 | 4 | 0.25 | 8 | 2
山猫 E35 | 工作参数 | 0.18 | 50.8 | 3 | 6 | 0.5 | 9.14 | 5
山猫 E35 | 动力 | 0.08 | 100 | 1 | 2 | 0.5 | 8 | 1
山猫 E35 | 工作装置 | 0.08 |  | 0 | 3 | 0
山猫 E35 | 液压系统 | 0.16 | 51 | 2 | 9 | 0.222 | 8.16 | 4
山猫 E35 | 行走 | 0.1 | 100 | 2 | 4 | 0.5 | 10 | 1
山猫 E35 | 回转 | 0.07 |  | 0 | 2 | 0
山猫 E35 | 挖掘力 | 0.08 | 62.5 | 2 | 2 | 1 | 5 | 3
山猫 E35 | 起吊能力 | 0.05 | 39.6 | 2 | 3 | 0.667 | 1.98 | 7
斗山 DX35Z-7 | 运输参数 | 0.12 | 50.7 | 4 | 4 | 1 | 6.09 | 6
斗山 DX35Z-7 | 接地参数 | 0.08 | 61 | 4 | 4 | 1 | 4.88 | 6
斗山 DX35Z-7 | 工作参数 | 0.18 | 88.2 | 6 | 6 | 1 | 15.88 | 1
斗山 DX35Z-7 | 动力 | 0.08 | 83.3 | 2 | 2 | 1 | 6.67 | 5
斗山 DX35Z-7 | 工作装置 | 0.08 | 44.8 | 3 | 3 | 1 | 3.58 | 5
斗山 DX35Z-7 | 液压系统 | 0.16 | 33.3 | 3 | 9 | 0.333 | 5.33 | 10
斗山 DX35Z-7 | 行走 | 0.1 | 46 | 4 | 4 | 1 | 4.6 | 8
斗山 DX35Z-7 | 回转 | 0.07 | 11.1 | 2 | 2 | 1 | 0.78 | 9
斗山 DX35Z-7 | 挖掘力 | 0.08 | 59.2 | 2 | 2 | 1 | 4.73 | 4
斗山 DX35Z-7 | 起吊能力 | 0.05 | 57 | 3 | 3 | 1 | 2.85 | 6
沃尔沃 EC37 | 运输参数 | 0.12 | 55.2 | 4 | 4 | 1 | 6.63 | 5
沃尔沃 EC37 | 接地参数 | 0.08 | 51.4 | 4 | 4 | 1 | 4.11 | 8
沃尔沃 EC37 | 工作参数 | 0.18 | 18.7 | 6 | 6 | 1 | 3.36 | 10
沃尔沃 EC37 | 动力 | 0.08 | 100 | 1 | 2 | 0.5 | 8 | 2
沃尔沃 EC37 | 工作装置 | 0.08 | 96.5 | 2 | 3 | 0.667 | 7.72 | 1
沃尔沃 EC37 | 液压系统 | 0.16 | 75.3 | 7 | 9 | 0.778 | 12.05 | 1
沃尔沃 EC37 | 行走 | 0.1 | 58.3 | 3 | 4 | 0.75 | 5.83 | 3
沃尔沃 EC37 | 回转 | 0.07 | 70.7 | 2 | 2 | 1 | 4.95 | 3
沃尔沃 EC37 | 挖掘力 | 0.08 | 96.2 | 2 | 2 | 1 | 7.69 | 1
沃尔沃 EC37 | 起吊能力 | 0.05 | 91.1 | 3 | 3 | 1 | 4.56 | 2
现代 HX35AZ | 运输参数 | 0.12 | 34.7 | 4 | 4 | 1 | 4.17 | 8
现代 HX35AZ | 接地参数 | 0.08 | 63.2 | 4 | 4 | 1 | 5.05 | 5
现代 HX35AZ | 工作参数 | 0.18 | 46.2 | 6 | 6 | 1 | 8.32 | 7
现代 HX35AZ | 动力 | 0.08 | 93.3 | 2 | 2 | 1 | 7.47 | 4
现代 HX35AZ | 工作装置 | 0.08 | 25 | 3 | 3 | 1 | 2 | 6
现代 HX35AZ | 液压系统 | 0.16 | 62.4 | 9 | 9 | 1 | 9.99 | 2
现代 HX35AZ | 行走 | 0.1 | 47.4 | 4 | 4 | 1 | 4.74 | 7
现代 HX35AZ | 回转 | 0.07 | 75 | 2 | 2 | 1 | 5.25 | 2
现代 HX35AZ | 挖掘力 | 0.08 | 53 | 2 | 2 | 1 | 4.24 | 5
现代 HX35AZ | 起吊能力 | 0.05 | 77.2 | 2 | 3 | 0.667 | 3.86 | 3
迪尔 35P | 运输参数 | 0.12 | 62.9 | 4 | 4 | 1 | 7.55 | 2
迪尔 35P | 接地参数 | 0.08 | 47.9 | 4 | 4 | 1 | 3.83 | 9
迪尔 35P | 工作参数 | 0.18 | 50.2 | 5 | 6 | 0.833 | 9.04 | 6
迪尔 35P | 动力 | 0.08 | 0 | 1 | 2 | 0.5 | 0 | 10
迪尔 35P | 工作装置 | 0.08 | 60 | 3 | 3 | 1 | 4.8 | 4
迪尔 35P | 液压系统 | 0.16 | 42.4 | 3 | 9 | 0.333 | 6.78 | 6
迪尔 35P | 行走 | 0.1 | 62.5 | 2 | 4 | 0.5 | 6.25 | 2
迪尔 35P | 回转 | 0.07 | 81.8 | 2 | 2 | 1 | 5.73 | 1
迪尔 35P | 挖掘力 | 0.08 | 16.6 | 2 | 2 | 1 | 1.33 | 10
迪尔 35P | 起吊能力 | 0.05 | 71.3 | 2 | 3 | 0.667 | 3.57 | 4

## Fact_OverallConfigItemScore
ProductName | Category | ConfigName | ConfigValue | ConfigStatus | ConfigScore | ItemWeightInCategory | ContributionScore | ScoringRule
XCMG XE35U | 发动机 | 自动怠速 | 标配 | 标配 | 100 | 1 | 100 | 标配=100，选配=60，无配置=0；未披露/需确认不参与均值并降低覆盖率
卡特 303.5CR | 发动机 | 自动怠速 | 标配 | 标配 | 100 | 1 | 100 | 标配=100，选配=60，无配置=0；未披露/需确认不参与均值并降低覆盖率
迪尔 35P | 发动机 | 自动怠速 | 标配 | 标配 | 100 | 1 | 100 | 标配=100，选配=60，无配置=0；未披露/需确认不参与均值并降低覆盖率
山猫 E35 | 发动机 | 自动怠速 | 标配 | 标配 | 100 | 1 | 100 | 标配=100，选配=60，无配置=0；未披露/需确认不参与均值并降低覆盖率
久保田 U35 | 发动机 | 自动怠速 | 标配 | 标配 | 100 | 1 | 100 | 标配=100，选配=60，无配置=0；未披露/需确认不参与均值并降低覆盖率
久保田 KX033 | 发动机 | 自动怠速 | 标配 | 标配 | 100 | 1 | 100 | 标配=100，选配=60，无配置=0；未披露/需确认不参与均值并降低覆盖率
沃尔沃 EC37 | 发动机 | 自动怠速 | 标配 | 标配 | 100 | 1 | 100 | 标配=100，选配=60，无配置=0；未披露/需确认不参与均值并降低覆盖率
现代 HX35AZ | 发动机 | 自动怠速 | 标配 | 标配 | 100 | 1 | 100 | 标配=100，选配=60，无配置=0；未披露/需确认不参与均值并降低覆盖率
斗山 DX35Z-7 | 发动机 | 自动怠速 | 标配 | 标配 | 100 | 1 | 100 | 标配=100，选配=60，无配置=0；未披露/需确认不参与均值并降低覆盖率
三一 SY35U | 发动机 | 自动怠速 | 标配 | 标配 | 100 | 1 | 100 | 标配=100，选配=60，无配置=0；未披露/需确认不参与均值并降低覆盖率
XCMG XE35U | 发动机 | 自动停机 | / | 无配置 | 0 | 1 | 0 | 标配=100，选配=60，无配置=0；未披露/需确认不参与均值并降低覆盖率
卡特 303.5CR | 发动机 | 自动停机 | 标配 | 标配 | 100 | 1 | 100 | 标配=100，选配=60，无配置=0；未披露/需确认不参与均值并降低覆盖率
迪尔 35P | 发动机 | 自动停机 | 标配 | 标配 | 100 | 1 | 100 | 标配=100，选配=60，无配置=0；未披露/需确认不参与均值并降低覆盖率
山猫 E35 | 发动机 | 自动停机 | / | 无配置 | 0 | 1 | 0 | 标配=100，选配=60，无配置=0；未披露/需确认不参与均值并降低覆盖率
久保田 U35 | 发动机 | 自动停机 | / | 无配置 | 0 | 1 | 0 | 标配=100，选配=60，无配置=0；未披露/需确认不参与均值并降低覆盖率
久保田 KX033 | 发动机 | 自动停机 | / | 无配置 | 0 | 1 | 0 | 标配=100，选配=60，无配置=0；未披露/需确认不参与均值并降低覆盖率
沃尔沃 EC37 | 发动机 | 自动停机 | 选配 | 选配 | 60 | 1 | 60 | 标配=100，选配=60，无配置=0；未披露/需确认不参与均值并降低覆盖率
现代 HX35AZ | 发动机 | 自动停机 | / | 无配置 | 0 | 1 | 0 | 标配=100，选配=60，无配置=0；未披露/需确认不参与均值并降低覆盖率
斗山 DX35Z-7 | 发动机 | 自动停机 | / | 无配置 | 0 | 1 | 0 | 标配=100，选配=60，无配置=0；未披露/需确认不参与均值并降低覆盖率
三一 SY35U | 发动机 | 自动停机 | / | 无配置 | 0 | 1 | 0 | 标配=100，选配=60，无配置=0；未披露/需确认不参与均值并降低覆盖率
XCMG XE35U | 发动机 | 经济模式 | 标配 | 标配 | 100 | 1 | 100 | 标配=100，选配=60，无配置=0；未披露/需确认不参与均值并降低覆盖率
卡特 303.5CR | 发动机 | 经济模式 | / | 无配置 | 0 | 1 | 0 | 标配=100，选配=60，无配置=0；未披露/需确认不参与均值并降低覆盖率
迪尔 35P | 发动机 | 经济模式 | 标配 | 标配 | 100 | 1 | 100 | 标配=100，选配=60，无配置=0；未披露/需确认不参与均值并降低覆盖率
山猫 E35 | 发动机 | 经济模式 | 标配 | 标配 | 100 | 1 | 100 | 标配=100，选配=60，无配置=0；未披露/需确认不参与均值并降低覆盖率
久保田 U35 | 发动机 | 经济模式 | / | 无配置 | 0 | 1 | 0 | 标配=100，选配=60，无配置=0；未披露/需确认不参与均值并降低覆盖率
久保田 KX033 | 发动机 | 经济模式 | / | 无配置 | 0 | 1 | 0 | 标配=100，选配=60，无配置=0；未披露/需确认不参与均值并降低覆盖率
沃尔沃 EC37 | 发动机 | 经济模式 | 标配 | 标配 | 100 | 1 | 100 | 标配=100，选配=60，无配置=0；未披露/需确认不参与均值并降低覆盖率
现代 HX35AZ | 发动机 | 经济模式 | / | 无配置 | 0 | 1 | 0 | 标配=100，选配=60，无配置=0；未披露/需确认不参与均值并降低覆盖率
斗山 DX35Z-7 | 发动机 | 经济模式 | / | 无配置 | 0 | 1 | 0 | 标配=100，选配=60，无配置=0；未披露/需确认不参与均值并降低覆盖率
三一 SY35U | 发动机 | 经济模式 | / | 无配置 | 0 | 1 | 0 | 标配=100，选配=60，无配置=0；未披露/需确认不参与均值并降低覆盖率
XCMG XE35U | 液压系统 | 手柄行走 | / | 无配置 | 0 | 1 | 0 | 标配=100，选配=60，无配置=0；未披露/需确认不参与均值并降低覆盖率
卡特 303.5CR | 液压系统 | 手柄行走 | 标配 | 标配 | 100 | 1 | 100 | 标配=100，选配=60，无配置=0；未披露/需确认不参与均值并降低覆盖率
迪尔 35P | 液压系统 | 手柄行走 | / | 无配置 | 0 | 1 | 0 | 标配=100，选配=60，无配置=0；未披露/需确认不参与均值并降低覆盖率
山猫 E35 | 液压系统 | 手柄行走 | / | 无配置 | 0 | 1 | 0 | 标配=100，选配=60，无配置=0；未披露/需确认不参与均值并降低覆盖率
久保田 U35 | 液压系统 | 手柄行走 | / | 无配置 | 0 | 1 | 0 | 标配=100，选配=60，无配置=0；未披露/需确认不参与均值并降低覆盖率
久保田 KX033 | 液压系统 | 手柄行走 | / | 无配置 | 0 | 1 | 0 | 标配=100，选配=60，无配置=0；未披露/需确认不参与均值并降低覆盖率
沃尔沃 EC37 | 液压系统 | 手柄行走 | / | 无配置 | 0 | 1 | 0 | 标配=100，选配=60，无配置=0；未披露/需确认不参与均值并降低覆盖率
现代 HX35AZ | 液压系统 | 手柄行走 | / | 无配置 | 0 | 1 | 0 | 标配=100，选配=60，无配置=0；未披露/需确认不参与均值并降低覆盖率
斗山 DX35Z-7 | 液压系统 | 手柄行走 | / | 无配置 | 0 | 1 | 0 | 标配=100，选配=60，无配置=0；未披露/需确认不参与均值并降低覆盖率
三一 SY35U | 液压系统 | 手柄行走 | / | 无配置 | 0 | 1 | 0 | 标配=100，选配=60，无配置=0；未披露/需确认不参与均值并降低覆盖率
XCMG XE35U | 液压系统 | 动臂斗杆防爆阀 | 选配 | 选配 | 60 | 1 | 60 | 标配=100，选配=60，无配置=0；未披露/需确认不参与均值并降低覆盖率
卡特 303.5CR | 液压系统 | 动臂斗杆防爆阀 | 选配 | 选配 | 60 | 1 | 60 | 标配=100，选配=60，无配置=0；未披露/需确认不参与均值并降低覆盖率
迪尔 35P | 液压系统 | 动臂斗杆防爆阀 | / | 无配置 | 0 | 1 | 0 | 标配=100，选配=60，无配置=0；未披露/需确认不参与均值并降低覆盖率
山猫 E35 | 液压系统 | 动臂斗杆防爆阀 | / | 无配置 | 0 | 1 | 0 | 标配=100，选配=60，无配置=0；未披露/需确认不参与均值并降低覆盖率
久保田 U35 | 液压系统 | 动臂斗杆防爆阀 | / | 无配置 | 0 | 1 | 0 | 标配=100，选配=60，无配置=0；未披露/需确认不参与均值并降低覆盖率
久保田 KX033 | 液压系统 | 动臂斗杆防爆阀 | / | 无配置 | 0 | 1 | 0 | 标配=100，选配=60，无配置=0；未披露/需确认不参与均值并降低覆盖率
沃尔沃 EC37 | 液压系统 | 动臂斗杆防爆阀 | 选配 | 选配 | 60 | 1 | 60 | 标配=100，选配=60，无配置=0；未披露/需确认不参与均值并降低覆盖率
现代 HX35AZ | 液压系统 | 动臂斗杆防爆阀 | 选配 | 选配 | 60 | 1 | 60 | 标配=100，选配=60，无配置=0；未披露/需确认不参与均值并降低覆盖率
斗山 DX35Z-7 | 液压系统 | 动臂斗杆防爆阀 | / | 无配置 | 0 | 1 | 0 | 标配=100，选配=60，无配置=0；未披露/需确认不参与均值并降低覆盖率
三一 SY35U | 液压系统 | 动臂斗杆防爆阀 | / | 无配置 | 0 | 1 | 0 | 标配=100，选配=60，无配置=0；未披露/需确认不参与均值并降低覆盖率
XCMG XE35U | 液压系统 | AUX1管路 | 标配 | 标配 | 100 | 1 | 100 | 标配=100，选配=60，无配置=0；未披露/需确认不参与均值并降低覆盖率
卡特 303.5CR | 液压系统 | AUX1管路 | 标配 | 标配 | 100 | 1 | 100 | 标配=100，选配=60，无配置=0；未披露/需确认不参与均值并降低覆盖率
迪尔 35P | 液压系统 | AUX1管路 | 标配 | 标配 | 100 | 1 | 100 | 标配=100，选配=60，无配置=0；未披露/需确认不参与均值并降低覆盖率
山猫 E35 | 液压系统 | AUX1管路 | 标配 | 标配 | 100 | 1 | 100 | 标配=100，选配=60，无配置=0；未披露/需确认不参与均值并降低覆盖率
久保田 U35 | 液压系统 | AUX1管路 | 标配 | 标配 | 100 | 1 | 100 | 标配=100，选配=60，无配置=0；未披露/需确认不参与均值并降低覆盖率
久保田 KX033 | 液压系统 | AUX1管路 | 标配 | 标配 | 100 | 1 | 100 | 标配=100，选配=60，无配置=0；未披露/需确认不参与均值并降低覆盖率
沃尔沃 EC37 | 液压系统 | AUX1管路 | 标配 | 标配 | 100 | 1 | 100 | 标配=100，选配=60，无配置=0；未披露/需确认不参与均值并降低覆盖率
现代 HX35AZ | 液压系统 | AUX1管路 | 标配 | 标配 | 100 | 1 | 100 | 标配=100，选配=60，无配置=0；未披露/需确认不参与均值并降低覆盖率
斗山 DX35Z-7 | 液压系统 | AUX1管路 | 标配 | 标配 | 100 | 1 | 100 | 标配=100，选配=60，无配置=0；未披露/需确认不参与均值并降低覆盖率
三一 SY35U | 液压系统 | AUX1管路 | 标配 | 标配 | 100 | 1 | 100 | 标配=100，选配=60，无配置=0；未披露/需确认不参与均值并降低覆盖率
XCMG XE35U | 液压系统 | AUX1换向阀 | / | 无配置 | 0 | 1 | 0 | 标配=100，选配=60，无配置=0；未披露/需确认不参与均值并降低覆盖率
卡特 303.5CR | 液压系统 | AUX1换向阀 | 标配 | 标配 | 100 | 1 | 100 | 标配=100，选配=60，无配置=0；未披露/需确认不参与均值并降低覆盖率
迪尔 35P | 液压系统 | AUX1换向阀 | / | 无配置 | 0 | 1 | 0 | 标配=100，选配=60，无配置=0；未披露/需确认不参与均值并降低覆盖率
山猫 E35 | 液压系统 | AUX1换向阀 | / | 无配置 | 0 | 1 | 0 | 标配=100，选配=60，无配置=0；未披露/需确认不参与均值并降低覆盖率
久保田 U35 | 液压系统 | AUX1换向阀 | 标配 | 标配 | 100 | 1 | 100 | 标配=100，选配=60，无配置=0；未披露/需确认不参与均值并降低覆盖率
久保田 KX033 | 液压系统 | AUX1换向阀 | 标配 | 标配 | 100 | 1 | 100 | 标配=100，选配=60，无配置=0；未披露/需确认不参与均值并降低覆盖率
沃尔沃 EC37 | 液压系统 | AUX1换向阀 | / | 无配置 | 0 | 1 | 0 | 标配=100，选配=60，无配置=0；未披露/需确认不参与均值并降低覆盖率
现代 HX35AZ | 液压系统 | AUX1换向阀 | 标配 | 标配 | 100 | 1 | 100 | 标配=100，选配=60，无配置=0；未披露/需确认不参与均值并降低覆盖率
斗山 DX35Z-7 | 液压系统 | AUX1换向阀 | / | 无配置 | 0 | 1 | 0 | 标配=100，选配=60，无配置=0；未披露/需确认不参与均值并降低覆盖率
三一 SY35U | 液压系统 | AUX1换向阀 | / | 无配置 | 0 | 1 | 0 | 标配=100，选配=60，无配置=0；未披露/需确认不参与均值并降低覆盖率
XCMG XE35U | 液压系统 | AUX2管路 | 标配 | 标配 | 100 | 1 | 100 | 标配=100，选配=60，无配置=0；未披露/需确认不参与均值并降低覆盖率
卡特 303.5CR | 液压系统 | AUX2管路 | 选配 | 选配 | 60 | 1 | 60 | 标配=100，选配=60，无配置=0；未披露/需确认不参与均值并降低覆盖率
迪尔 35P | 液压系统 | AUX2管路 | / | 无配置 | 0 | 1 | 0 | 标配=100，选配=60，无配置=0；未披露/需确认不参与均值并降低覆盖率
山猫 E35 | 液压系统 | AUX2管路 | 选配 | 选配 | 60 | 1 | 60 | 标配=100，选配=60，无配置=0；未披露/需确认不参与均值并降低覆盖率
久保田 U35 | 液压系统 | AUX2管路 | / | 无配置 | 0 | 1 | 0 | 标配=100，选配=60，无配置=0；未披露/需确认不参与均值并降低覆盖率
久保田 KX033 | 液压系统 | AUX2管路 | / | 无配置 | 0 | 1 | 0 | 标配=100，选配=60，无配置=0；未披露/需确认不参与均值并降低覆盖率
沃尔沃 EC37 | 液压系统 | AUX2管路 | 选配 | 选配 | 60 | 1 | 60 | 标配=100，选配=60，无配置=0；未披露/需确认不参与均值并降低覆盖率
现代 HX35AZ | 液压系统 | AUX2管路 | 选配 | 选配 | 60 | 1 | 60 | 标配=100，选配=60，无配置=0；未披露/需确认不参与均值并降低覆盖率
斗山 DX35Z-7 | 液压系统 | AUX2管路 | / | 无配置 | 0 | 1 | 0 | 标配=100，选配=60，无配置=0；未披露/需确认不参与均值并降低覆盖率
三一 SY35U | 液压系统 | AUX2管路 | / | 无配置 | 0 | 1 | 0 | 标配=100，选配=60，无配置=0；未披露/需确认不参与均值并降低覆盖率
XCMG XE35U | 液压系统 | AUX3管路 | / | 无配置 | 0 | 1 | 0 | 标配=100，选配=60，无配置=0；未披露/需确认不参与均值并降低覆盖率
卡特 303.5CR | 液压系统 | AUX3管路 | / | 无配置 | 0 | 1 | 0 | 标配=100，选配=60，无配置=0；未披露/需确认不参与均值并降低覆盖率
迪尔 35P | 液压系统 | AUX3管路 | / | 无配置 | 0 | 1 | 0 | 标配=100，选配=60，无配置=0；未披露/需确认不参与均值并降低覆盖率
山猫 E35 | 液压系统 | AUX3管路 | / | 无配置 | 0 | 1 | 0 | 标配=100，选配=60，无配置=0；未披露/需确认不参与均值并降低覆盖率
久保田 U35 | 液压系统 | AUX3管路 | / | 无配置 | 0 | 1 | 0 | 标配=100，选配=60，无配置=0；未披露/需确认不参与均值并降低覆盖率
久保田 KX033 | 液压系统 | AUX3管路 | / | 无配置 | 0 | 1 | 0 | 标配=100，选配=60，无配置=0；未披露/需确认不参与均值并降低覆盖率
沃尔沃 EC37 | 液压系统 | AUX3管路 | 选配 （液压手腕） | 选配 | 60 | 1 | 60 | 标配=100，选配=60，无配置=0；未披露/需确认不参与均值并降低覆盖率
现代 HX35AZ | 液压系统 | AUX3管路 | / | 无配置 | 0 | 1 | 0 | 标配=100，选配=60，无配置=0；未披露/需确认不参与均值并降低覆盖率
斗山 DX35Z-7 | 液压系统 | AUX3管路 | / | 无配置 | 0 | 1 | 0 | 标配=100，选配=60，无配置=0；未披露/需确认不参与均值并降低覆盖率
三一 SY35U | 液压系统 | AUX3管路 | / | 无配置 | 0 | 1 | 0 | 标配=100，选配=60，无配置=0；未披露/需确认不参与均值并降低覆盖率
XCMG XE35U | 液压系统 | 卸油管路 | / | 无配置 | 0 | 1 | 0 | 标配=100，选配=60，无配置=0；未披露/需确认不参与均值并降低覆盖率
卡特 303.5CR | 液压系统 | 卸油管路 | / | 无配置 | 0 | 1 | 0 | 标配=100，选配=60，无配置=0；未披露/需确认不参与均值并降低覆盖率
迪尔 35P | 液压系统 | 卸油管路 | / | 无配置 | 0 | 1 | 0 | 标配=100，选配=60，无配置=0；未披露/需确认不参与均值并降低覆盖率
山猫 E35 | 液压系统 | 卸油管路 | / | 无配置 | 0 | 1 | 0 | 标配=100，选配=60，无配置=0；未披露/需确认不参与均值并降低覆盖率
久保田 U35 | 液压系统 | 卸油管路 | 标配 | 标配 | 100 | 1 | 100 | 标配=100，选配=60，无配置=0；未披露/需确认不参与均值并降低覆盖率
久保田 KX033 | 液压系统 | 卸油管路 | 标配 | 标配 | 100 | 1 | 100 | 标配=100，选配=60，无配置=0；未披露/需确认不参与均值并降低覆盖率
沃尔沃 EC37 | 液压系统 | 卸油管路 | 选配 | 选配 | 60 | 1 | 60 | 标配=100，选配=60，无配置=0；未披露/需确认不参与均值并降低覆盖率
现代 HX35AZ | 液压系统 | 卸油管路 | / | 无配置 | 0 | 1 | 0 | 标配=100，选配=60，无配置=0；未披露/需确认不参与均值并降低覆盖率
斗山 DX35Z-7 | 液压系统 | 卸油管路 | / | 无配置 | 0 | 1 | 0 | 标配=100，选配=60，无配置=0；未披露/需确认不参与均值并降低覆盖率
三一 SY35U | 液压系统 | 卸油管路 | / | 无配置 | 0 | 1 | 0 | 标配=100，选配=60，无配置=0；未披露/需确认不参与均值并降低覆盖率
XCMG XE35U | 液压系统 | 快换管路 | 标配 | 标配 | 100 | 1 | 100 | 标配=100，选配=60，无配置=0；未披露/需确认不参与均值并降低覆盖率
卡特 303.5CR | 液压系统 | 快换管路 | 选配 | 选配 | 60 | 1 | 60 | 标配=100，选配=60，无配置=0；未披露/需确认不参与均值并降低覆盖率
迪尔 35P | 液压系统 | 快换管路 | 无，楔式快换 | 无配置 | 0 | 1 | 0 | 标配=100，选配=60，无配置=0；未披露/需确认不参与均值并降低覆盖率
山猫 E35 | 液压系统 | 快换管路 | 选配 | 选配 | 60 | 1 | 60 | 标配=100，选配=60，无配置=0；未披露/需确认不参与均值并降低覆盖率
久保田 U35 | 液压系统 | 快换管路 | / | 无配置 | 0 | 1 | 0 | 标配=100，选配=60，无配置=0；未披露/需确认不参与均值并降低覆盖率
久保田 KX033 | 液压系统 | 快换管路 | / | 无配置 | 0 | 1 | 0 | 标配=100，选配=60，无配置=0；未披露/需确认不参与均值并降低覆盖率
沃尔沃 EC37 | 液压系统 | 快换管路 | 选配 | 选配 | 60 | 1 | 60 | 标配=100，选配=60，无配置=0；未披露/需确认不参与均值并降低覆盖率
现代 HX35AZ | 液压系统 | 快换管路 | 标配 | 标配 | 100 | 1 | 100 | 标配=100，选配=60，无配置=0；未披露/需确认不参与均值并降低覆盖率
斗山 DX35Z-7 | 液压系统 | 快换管路 | 标配 | 标配 | 100 | 1 | 100 | 标配=100，选配=60，无配置=0；未披露/需确认不参与均值并降低覆盖率
三一 SY35U | 液压系统 | 快换管路 | 标配 | 标配 | 100 | 1 | 100 | 标配=100，选配=60，无配置=0；未披露/需确认不参与均值并降低覆盖率
XCMG XE35U | 驾驶环境 | 密码启动 | / | 无配置 | 0 | 1 | 0 | 标配=100，选配=60，无配置=0；未披露/需确认不参与均值并降低覆盖率
卡特 303.5CR | 驾驶环境 | 密码启动 | 标配 | 标配 | 100 | 1 | 100 | 标配=100，选配=60，无配置=0；未披露/需确认不参与均值并降低覆盖率
迪尔 35P | 驾驶环境 | 密码启动 | / | 无配置 | 0 | 1 | 0 | 标配=100，选配=60，无配置=0；未披露/需确认不参与均值并降低覆盖率
山猫 E35 | 驾驶环境 | 密码启动 | 选配 | 选配 | 60 | 1 | 60 | 标配=100，选配=60，无配置=0；未披露/需确认不参与均值并降低覆盖率
久保田 U35 | 驾驶环境 | 密码启动 | / | 无配置 | 0 | 1 | 0 | 标配=100，选配=60，无配置=0；未披露/需确认不参与均值并降低覆盖率
久保田 KX033 | 驾驶环境 | 密码启动 | / | 无配置 | 0 | 1 | 0 | 标配=100，选配=60，无配置=0；未披露/需确认不参与均值并降低覆盖率
沃尔沃 EC37 | 驾驶环境 | 密码启动 | / | 无配置 | 0 | 1 | 0 | 标配=100，选配=60，无配置=0；未披露/需确认不参与均值并降低覆盖率
现代 HX35AZ | 驾驶环境 | 密码启动 | 标配 | 标配 | 100 | 1 | 100 | 标配=100，选配=60，无配置=0；未披露/需确认不参与均值并降低覆盖率
斗山 DX35Z-7 | 驾驶环境 | 密码启动 | / | 无配置 | 0 | 1 | 0 | 标配=100，选配=60，无配置=0；未披露/需确认不参与均值并降低覆盖率
三一 SY35U | 驾驶环境 | 密码启动 | / | 无配置 | 0 | 1 | 0 | 标配=100，选配=60，无配置=0；未披露/需确认不参与均值并降低覆盖率
XCMG XE35U | 驾驶环境 | 一键启动 | / | 无配置 | 0 | 1 | 0 | 标配=100，选配=60，无配置=0；未披露/需确认不参与均值并降低覆盖率
卡特 303.5CR | 驾驶环境 | 一键启动 | 选配 | 选配 | 60 | 1 | 60 | 标配=100，选配=60，无配置=0；未披露/需确认不参与均值并降低覆盖率
迪尔 35P | 驾驶环境 | 一键启动 | / | 无配置 | 0 | 1 | 0 | 标配=100，选配=60，无配置=0；未披露/需确认不参与均值并降低覆盖率
山猫 E35 | 驾驶环境 | 一键启动 | / | 无配置 | 0 | 1 | 0 | 标配=100，选配=60，无配置=0；未披露/需确认不参与均值并降低覆盖率
久保田 U35 | 驾驶环境 | 一键启动 | / | 无配置 | 0 | 1 | 0 | 标配=100，选配=60，无配置=0；未披露/需确认不参与均值并降低覆盖率
久保田 KX033 | 驾驶环境 | 一键启动 | / | 无配置 | 0 | 1 | 0 | 标配=100，选配=60，无配置=0；未披露/需确认不参与均值并降低覆盖率
沃尔沃 EC37 | 驾驶环境 | 一键启动 | / | 无配置 | 0 | 1 | 0 | 标配=100，选配=60，无配置=0；未披露/需确认不参与均值并降低覆盖率
现代 HX35AZ | 驾驶环境 | 一键启动 | / | 无配置 | 0 | 1 | 0 | 标配=100，选配=60，无配置=0；未披露/需确认不参与均值并降低覆盖率
斗山 DX35Z-7 | 驾驶环境 | 一键启动 | / | 无配置 | 0 | 1 | 0 | 标配=100，选配=60，无配置=0；未披露/需确认不参与均值并降低覆盖率
三一 SY35U | 驾驶环境 | 一键启动 | / | 无配置 | 0 | 1 | 0 | 标配=100，选配=60，无配置=0；未披露/需确认不参与均值并降低覆盖率
XCMG XE35U | 驾驶环境 | USB电源 | / | 无配置 | 0 | 1 | 0 | 标配=100，选配=60，无配置=0；未披露/需确认不参与均值并降低覆盖率
卡特 303.5CR | 驾驶环境 | USB电源 | / | 无配置 | 0 | 1 | 0 | 标配=100，选配=60，无配置=0；未披露/需确认不参与均值并降低覆盖率
迪尔 35P | 驾驶环境 | USB电源 | / | 无配置 | 0 | 1 | 0 | 标配=100，选配=60，无配置=0；未披露/需确认不参与均值并降低覆盖率
山猫 E35 | 驾驶环境 | USB电源 | / | 无配置 | 0 | 1 | 0 | 标配=100，选配=60，无配置=0；未披露/需确认不参与均值并降低覆盖率
久保田 U35 | 驾驶环境 | USB电源 | / | 无配置 | 0 | 1 | 0 | 标配=100，选配=60，无配置=0；未披露/需确认不参与均值并降低覆盖率
久保田 KX033 | 驾驶环境 | USB电源 | / | 无配置 | 0 | 1 | 0 | 标配=100，选配=60，无配置=0；未披露/需确认不参与均值并降低覆盖率
沃尔沃 EC37 | 驾驶环境 | USB电源 | 标配 | 标配 | 100 | 1 | 100 | 标配=100，选配=60，无配置=0；未披露/需确认不参与均值并降低覆盖率
现代 HX35AZ | 驾驶环境 | USB电源 | / | 无配置 | 0 | 1 | 0 | 标配=100，选配=60，无配置=0；未披露/需确认不参与均值并降低覆盖率
斗山 DX35Z-7 | 驾驶环境 | USB电源 | 标配 | 标配 | 100 | 1 | 100 | 标配=100，选配=60，无配置=0；未披露/需确认不参与均值并降低覆盖率
三一 SY35U | 驾驶环境 | USB电源 | / | 无配置 | 0 | 1 | 0 | 标配=100，选配=60，无配置=0；未披露/需确认不参与均值并降低覆盖率
XCMG XE35U | 驾驶环境 | 蓝牙收音机 | 选配 | 选配 | 60 | 1 | 60 | 标配=100，选配=60，无配置=0；未披露/需确认不参与均值并降低覆盖率
卡特 303.5CR | 驾驶环境 | 蓝牙收音机 | 标配 | 标配 | 100 | 1 | 100 | 标配=100，选配=60，无配置=0；未披露/需确认不参与均值并降低覆盖率
迪尔 35P | 驾驶环境 | 蓝牙收音机 | / | 无配置 | 0 | 1 | 0 | 标配=100，选配=60，无配置=0；未披露/需确认不参与均值并降低覆盖率
山猫 E35 | 驾驶环境 | 蓝牙收音机 | 选配 | 选配 | 60 | 1 | 60 | 标配=100，选配=60，无配置=0；未披露/需确认不参与均值并降低覆盖率
久保田 U35 | 驾驶环境 | 蓝牙收音机 | / | 无配置 | 0 | 1 | 0 | 标配=100，选配=60，无配置=0；未披露/需确认不参与均值并降低覆盖率
久保田 KX033 | 驾驶环境 | 蓝牙收音机 | / | 无配置 | 0 | 1 | 0 | 标配=100，选配=60，无配置=0；未披露/需确认不参与均值并降低覆盖率
沃尔沃 EC37 | 驾驶环境 | 蓝牙收音机 | 选配 | 选配 | 60 | 1 | 60 | 标配=100，选配=60，无配置=0；未披露/需确认不参与均值并降低覆盖率
现代 HX35AZ | 驾驶环境 | 蓝牙收音机 | / | 无配置 | 0 | 1 | 0 | 标配=100，选配=60，无配置=0；未披露/需确认不参与均值并降低覆盖率
斗山 DX35Z-7 | 驾驶环境 | 蓝牙收音机 | 标配 | 标配 | 100 | 1 | 100 | 标配=100，选配=60，无配置=0；未披露/需确认不参与均值并降低覆盖率
三一 SY35U | 驾驶环境 | 蓝牙收音机 | 标配 | 标配 | 100 | 1 | 100 | 标配=100，选配=60，无配置=0；未披露/需确认不参与均值并降低覆盖率
XCMG XE35U | 驾驶环境 | 悬浮座椅 | / | 无配置 | 0 | 1 | 0 | 标配=100，选配=60，无配置=0；未披露/需确认不参与均值并降低覆盖率
卡特 303.5CR | 驾驶环境 | 悬浮座椅 | 标配 | 标配 | 100 | 1 | 100 | 标配=100，选配=60，无配置=0；未披露/需确认不参与均值并降低覆盖率
迪尔 35P | 驾驶环境 | 悬浮座椅 | 选配 | 选配 | 60 | 1 | 60 | 标配=100，选配=60，无配置=0；未披露/需确认不参与均值并降低覆盖率
山猫 E35 | 驾驶环境 | 悬浮座椅 | 标配 | 标配 | 100 | 1 | 100 | 标配=100，选配=60，无配置=0；未披露/需确认不参与均值并降低覆盖率
久保田 U35 | 驾驶环境 | 悬浮座椅 | 标配 | 标配 | 100 | 1 | 100 | 标配=100，选配=60，无配置=0；未披露/需确认不参与均值并降低覆盖率
久保田 KX033 | 驾驶环境 | 悬浮座椅 | 标配 | 标配 | 100 | 1 | 100 | 标配=100，选配=60，无配置=0；未披露/需确认不参与均值并降低覆盖率
沃尔沃 EC37 | 驾驶环境 | 悬浮座椅 | 标配 | 标配 | 100 | 1 | 100 | 标配=100，选配=60，无配置=0；未披露/需确认不参与均值并降低覆盖率
现代 HX35AZ | 驾驶环境 | 悬浮座椅 | 标配 | 标配 | 100 | 1 | 100 | 标配=100，选配=60，无配置=0；未披露/需确认不参与均值并降低覆盖率
斗山 DX35Z-7 | 驾驶环境 | 悬浮座椅 | / | 无配置 | 0 | 1 | 0 | 标配=100，选配=60，无配置=0；未披露/需确认不参与均值并降低覆盖率
三一 SY35U | 驾驶环境 | 悬浮座椅 | / | 无配置 | 0 | 1 | 0 | 标配=100，选配=60，无配置=0；未披露/需确认不参与均值并降低覆盖率
XCMG XE35U | 驾驶环境 | 触屏显示器 | / | 无配置 | 0 | 1 | 0 | 标配=100，选配=60，无配置=0；未披露/需确认不参与均值并降低覆盖率
卡特 303.5CR | 驾驶环境 | 触屏显示器 | 选配8英寸触屏显示器 | 选配 | 60 | 1 | 60 | 标配=100，选配=60，无配置=0；未披露/需确认不参与均值并降低覆盖率
迪尔 35P | 驾驶环境 | 触屏显示器 | / | 无配置 | 0 | 1 | 0 | 标配=100，选配=60，无配置=0；未披露/需确认不参与均值并降低覆盖率
山猫 E35 | 驾驶环境 | 触屏显示器 | 选配7英寸触屏显示器 | 选配 | 60 | 1 | 60 | 标配=100，选配=60，无配置=0；未披露/需确认不参与均值并降低覆盖率
久保田 U35 | 驾驶环境 | 触屏显示器 | / | 无配置 | 0 | 1 | 0 | 标配=100，选配=60，无配置=0；未披露/需确认不参与均值并降低覆盖率
久保田 KX033 | 驾驶环境 | 触屏显示器 | / | 无配置 | 0 | 1 | 0 | 标配=100，选配=60，无配置=0；未披露/需确认不参与均值并降低覆盖率
沃尔沃 EC37 | 驾驶环境 | 触屏显示器 | / | 无配置 | 0 | 1 | 0 | 标配=100，选配=60，无配置=0；未披露/需确认不参与均值并降低覆盖率
现代 HX35AZ | 驾驶环境 | 触屏显示器 | / | 无配置 | 0 | 1 | 0 | 标配=100，选配=60，无配置=0；未披露/需确认不参与均值并降低覆盖率
斗山 DX35Z-7 | 驾驶环境 | 触屏显示器 | 触屏显示器 | 未披露/需确认 |  | 1 |  | 标配=100，选配=60，无配置=0；未披露/需确认不参与均值并降低覆盖率
三一 SY35U | 驾驶环境 | 触屏显示器 | / | 无配置 | 0 | 1 | 0 | 标配=100，选配=60，无配置=0；未披露/需确认不参与均值并降低覆盖率
XCMG XE35U | 驾驶环境 | 手机托 | / | 无配置 | 0 | 1 | 0 | 标配=100，选配=60，无配置=0；未披露/需确认不参与均值并降低覆盖率
卡特 303.5CR | 驾驶环境 | 手机托 | 标配 | 标配 | 100 | 1 | 100 | 标配=100，选配=60，无配置=0；未披露/需确认不参与均值并降低覆盖率
迪尔 35P | 驾驶环境 | 手机托 | / | 无配置 | 0 | 1 | 0 | 标配=100，选配=60，无配置=0；未披露/需确认不参与均值并降低覆盖率
山猫 E35 | 驾驶环境 | 手机托 | / | 无配置 | 0 | 1 | 0 | 标配=100，选配=60，无配置=0；未披露/需确认不参与均值并降低覆盖率
久保田 U35 | 驾驶环境 | 手机托 | / | 无配置 | 0 | 1 | 0 | 标配=100，选配=60，无配置=0；未披露/需确认不参与均值并降低覆盖率
久保田 KX033 | 驾驶环境 | 手机托 | / | 无配置 | 0 | 1 | 0 | 标配=100，选配=60，无配置=0；未披露/需确认不参与均值并降低覆盖率
沃尔沃 EC37 | 驾驶环境 | 手机托 | / | 无配置 | 0 | 1 | 0 | 标配=100，选配=60，无配置=0；未披露/需确认不参与均值并降低覆盖率
现代 HX35AZ | 驾驶环境 | 手机托 | / | 无配置 | 0 | 1 | 0 | 标配=100，选配=60，无配置=0；未披露/需确认不参与均值并降低覆盖率
斗山 DX35Z-7 | 驾驶环境 | 手机托 | / | 无配置 | 0 | 1 | 0 | 标配=100，选配=60，无配置=0；未披露/需确认不参与均值并降低覆盖率
三一 SY35U | 驾驶环境 | 手机托 | / | 无配置 | 0 | 1 | 0 | 标配=100，选配=60，无配置=0；未披露/需确认不参与均值并降低覆盖率
XCMG XE35U | 电器系统 | 报警灯 | 标配 | 标配 | 100 | 1 | 100 | 标配=100，选配=60，无配置=0；未披露/需确认不参与均值并降低覆盖率
卡特 303.5CR | 电器系统 | 报警灯 | / | 无配置 | 0 | 1 | 0 | 标配=100，选配=60，无配置=0；未披露/需确认不参与均值并降低覆盖率
迪尔 35P | 电器系统 | 报警灯 | / | 无配置 | 0 | 1 | 0 | 标配=100，选配=60，无配置=0；未披露/需确认不参与均值并降低覆盖率
山猫 E35 | 电器系统 | 报警灯 | / | 无配置 | 0 | 1 | 0 | 标配=100，选配=60，无配置=0；未披露/需确认不参与均值并降低覆盖率
久保田 U35 | 电器系统 | 报警灯 | 选配 | 选配 | 60 | 1 | 60 | 标配=100，选配=60，无配置=0；未披露/需确认不参与均值并降低覆盖率
久保田 KX033 | 电器系统 | 报警灯 | 选配 | 选配 | 60 | 1 | 60 | 标配=100，选配=60，无配置=0；未披露/需确认不参与均值并降低覆盖率
沃尔沃 EC37 | 电器系统 | 报警灯 | 选配 | 选配 | 60 | 1 | 60 | 标配=100，选配=60，无配置=0；未披露/需确认不参与均值并降低覆盖率
现代 HX35AZ | 电器系统 | 报警灯 | 选配 | 选配 | 60 | 1 | 60 | 标配=100，选配=60，无配置=0；未披露/需确认不参与均值并降低覆盖率
斗山 DX35Z-7 | 电器系统 | 报警灯 | 选配 | 选配 | 60 | 1 | 60 | 标配=100，选配=60，无配置=0；未披露/需确认不参与均值并降低覆盖率
三一 SY35U | 电器系统 | 报警灯 | 标配 | 标配 | 100 | 1 | 100 | 标配=100，选配=60，无配置=0；未披露/需确认不参与均值并降低覆盖率
XCMG XE35U | 电器系统 | 行走报警 | 标配 | 标配 | 100 | 1 | 100 | 标配=100，选配=60，无配置=0；未披露/需确认不参与均值并降低覆盖率
卡特 303.5CR | 电器系统 | 行走报警 | 选配 | 选配 | 60 | 1 | 60 | 标配=100，选配=60，无配置=0；未披露/需确认不参与均值并降低覆盖率
迪尔 35P | 电器系统 | 行走报警 | 标配 | 标配 | 100 | 1 | 100 | 标配=100，选配=60，无配置=0；未披露/需确认不参与均值并降低覆盖率
山猫 E35 | 电器系统 | 行走报警 | / | 无配置 | 0 | 1 | 0 | 标配=100，选配=60，无配置=0；未披露/需确认不参与均值并降低覆盖率
久保田 U35 | 电器系统 | 行走报警 | 选配 | 选配 | 60 | 1 | 60 | 标配=100，选配=60，无配置=0；未披露/需确认不参与均值并降低覆盖率
久保田 KX033 | 电器系统 | 行走报警 | 选配 | 选配 | 60 | 1 | 60 | 标配=100，选配=60，无配置=0；未披露/需确认不参与均值并降低覆盖率
沃尔沃 EC37 | 电器系统 | 行走报警 | 选配 | 选配 | 60 | 1 | 60 | 标配=100，选配=60，无配置=0；未披露/需确认不参与均值并降低覆盖率
现代 HX35AZ | 电器系统 | 行走报警 | 标配 | 标配 | 100 | 1 | 100 | 标配=100，选配=60，无配置=0；未披露/需确认不参与均值并降低覆盖率
斗山 DX35Z-7 | 电器系统 | 行走报警 | 选配 | 选配 | 60 | 1 | 60 | 标配=100，选配=60，无配置=0；未披露/需确认不参与均值并降低覆盖率
三一 SY35U | 电器系统 | 行走报警 | 标配 | 标配 | 100 | 1 | 100 | 标配=100，选配=60，无配置=0；未披露/需确认不参与均值并降低覆盖率
XCMG XE35U | 电器系统 | 后视摄像头 | / | 无配置 | 0 | 1 | 0 | 标配=100，选配=60，无配置=0；未披露/需确认不参与均值并降低覆盖率
卡特 303.5CR | 电器系统 | 后视摄像头 | 选配，搭配选配仪表 | 选配 | 60 | 1 | 60 | 标配=100，选配=60，无配置=0；未披露/需确认不参与均值并降低覆盖率
迪尔 35P | 电器系统 | 后视摄像头 | / | 无配置 | 0 | 1 | 0 | 标配=100，选配=60，无配置=0；未披露/需确认不参与均值并降低覆盖率
山猫 E35 | 电器系统 | 后视摄像头 | 选配 | 选配 | 60 | 1 | 60 | 标配=100，选配=60，无配置=0；未披露/需确认不参与均值并降低覆盖率
久保田 U35 | 电器系统 | 后视摄像头 | / | 无配置 | 0 | 1 | 0 | 标配=100，选配=60，无配置=0；未披露/需确认不参与均值并降低覆盖率
久保田 KX033 | 电器系统 | 后视摄像头 | / | 无配置 | 0 | 1 | 0 | 标配=100，选配=60，无配置=0；未披露/需确认不参与均值并降低覆盖率
沃尔沃 EC37 | 电器系统 | 后视摄像头 | / | 无配置 | 0 | 1 | 0 | 标配=100，选配=60，无配置=0；未披露/需确认不参与均值并降低覆盖率
现代 HX35AZ | 电器系统 | 后视摄像头 | / | 无配置 | 0 | 1 | 0 | 标配=100，选配=60，无配置=0；未披露/需确认不参与均值并降低覆盖率
斗山 DX35Z-7 | 电器系统 | 后视摄像头 | 选配 | 选配 | 60 | 1 | 60 | 标配=100，选配=60，无配置=0；未披露/需确认不参与均值并降低覆盖率
三一 SY35U | 电器系统 | 后视摄像头 | / | 无配置 | 0 | 1 | 0 | 标配=100，选配=60，无配置=0；未披露/需确认不参与均值并降低覆盖率
XCMG XE35U | 电器系统 | 远程信息处理系统 | 选配 | 选配 | 60 | 1 | 60 | 标配=100，选配=60，无配置=0；未披露/需确认不参与均值并降低覆盖率
卡特 303.5CR | 电器系统 | 远程信息处理系统 | 标配 | 标配 | 100 | 1 | 100 | 标配=100，选配=60，无配置=0；未披露/需确认不参与均值并降低覆盖率
迪尔 35P | 电器系统 | 远程信息处理系统 | 选配 | 选配 | 60 | 1 | 60 | 标配=100，选配=60，无配置=0；未披露/需确认不参与均值并降低覆盖率
山猫 E35 | 电器系统 | 远程信息处理系统 | 选配 | 选配 | 60 | 1 | 60 | 标配=100，选配=60，无配置=0；未披露/需确认不参与均值并降低覆盖率
久保田 U35 | 电器系统 | 远程信息处理系统 | / | 无配置 | 0 | 1 | 0 | 标配=100，选配=60，无配置=0；未披露/需确认不参与均值并降低覆盖率
久保田 KX033 | 电器系统 | 远程信息处理系统 | / | 无配置 | 0 | 1 | 0 | 标配=100，选配=60，无配置=0；未披露/需确认不参与均值并降低覆盖率
沃尔沃 EC37 | 电器系统 | 远程信息处理系统 | 选配 | 选配 | 60 | 1 | 60 | 标配=100，选配=60，无配置=0；未披露/需确认不参与均值并降低覆盖率
现代 HX35AZ | 电器系统 | 远程信息处理系统 | 标配 | 标配 | 100 | 1 | 100 | 标配=100，选配=60，无配置=0；未披露/需确认不参与均值并降低覆盖率
斗山 DX35Z-7 | 电器系统 | 远程信息处理系统 | 标配 | 标配 | 100 | 1 | 100 | 标配=100，选配=60，无配置=0；未披露/需确认不参与均值并降低覆盖率
三一 SY35U | 电器系统 | 远程信息处理系统 | / | 无配置 | 0 | 1 | 0 | 标配=100，选配=60，无配置=0；未披露/需确认不参与均值并降低覆盖率
XCMG XE35U | 电器系统 | 坡度系统 | / | 无配置 | 0 | 1 | 0 | 标配=100，选配=60，无配置=0；未披露/需确认不参与均值并降低覆盖率
卡特 303.5CR | 电器系统 | 坡度系统 | 驾驶室版选配 2D/3D | 选配 | 60 | 1 | 60 | 标配=100，选配=60，无配置=0；未披露/需确认不参与均值并降低覆盖率
迪尔 35P | 电器系统 | 坡度系统 | / | 无配置 | 0 | 1 | 0 | 标配=100，选配=60，无配置=0；未披露/需确认不参与均值并降低覆盖率
山猫 E35 | 电器系统 | 坡度系统 | 选配2D | 选配 | 60 | 1 | 60 | 标配=100，选配=60，无配置=0；未披露/需确认不参与均值并降低覆盖率
久保田 U35 | 电器系统 | 坡度系统 | / | 无配置 | 0 | 1 | 0 | 标配=100，选配=60，无配置=0；未披露/需确认不参与均值并降低覆盖率
久保田 KX033 | 电器系统 | 坡度系统 | / | 无配置 | 0 | 1 | 0 | 标配=100，选配=60，无配置=0；未披露/需确认不参与均值并降低覆盖率
沃尔沃 EC37 | 电器系统 | 坡度系统 | / | 无配置 | 0 | 1 | 0 | 标配=100，选配=60，无配置=0；未披露/需确认不参与均值并降低覆盖率
现代 HX35AZ | 电器系统 | 坡度系统 | / | 无配置 | 0 | 1 | 0 | 标配=100，选配=60，无配置=0；未披露/需确认不参与均值并降低覆盖率
斗山 DX35Z-7 | 电器系统 | 坡度系统 | / | 无配置 | 0 | 1 | 0 | 标配=100，选配=60，无配置=0；未披露/需确认不参与均值并降低覆盖率
三一 SY35U | 电器系统 | 坡度系统 | / | 无配置 | 0 | 1 | 0 | 标配=100，选配=60，无配置=0；未披露/需确认不参与均值并降低覆盖率
XCMG XE35U | 工装底盘 | 长斗杆 | / | 无配置 | 0 | 1 | 0 | 标配=100，选配=60，无配置=0；未披露/需确认不参与均值并降低覆盖率
卡特 303.5CR | 工装底盘 | 长斗杆 | 选配1560mm | 选配 | 60 | 1 | 60 | 标配=100，选配=60，无配置=0；未披露/需确认不参与均值并降低覆盖率
迪尔 35P | 工装底盘 | 长斗杆 | 选配1715mm | 选配 | 60 | 1 | 60 | 标配=100，选配=60，无配置=0；未披露/需确认不参与均值并降低覆盖率
山猫 E35 | 工装底盘 | 长斗杆 | / | 无配置 | 0 | 1 | 0 | 标配=100，选配=60，无配置=0；未披露/需确认不参与均值并降低覆盖率
久保田 U35 | 工装底盘 | 长斗杆 | / | 无配置 | 0 | 1 | 0 | 标配=100，选配=60，无配置=0；未披露/需确认不参与均值并降低覆盖率
久保田 KX033 | 工装底盘 | 长斗杆 | / | 无配置 | 0 | 1 | 0 | 标配=100，选配=60，无配置=0；未披露/需确认不参与均值并降低覆盖率
沃尔沃 EC37 | 工装底盘 | 长斗杆 | 选配1715mm | 选配 | 60 | 1 | 60 | 标配=100，选配=60，无配置=0；未披露/需确认不参与均值并降低覆盖率
现代 HX35AZ | 工装底盘 | 长斗杆 | 选配1600mm | 选配 | 60 | 1 | 60 | 标配=100，选配=60，无配置=0；未披露/需确认不参与均值并降低覆盖率
斗山 DX35Z-7 | 工装底盘 | 长斗杆 | 选配1500mm | 选配 | 60 | 1 | 60 | 标配=100，选配=60，无配置=0；未披露/需确认不参与均值并降低覆盖率
三一 SY35U | 工装底盘 | 长斗杆 | / | 无配置 | 0 | 1 | 0 | 标配=100，选配=60，无配置=0；未披露/需确认不参与均值并降低覆盖率
XCMG XE35U | 工装底盘 | 可伸长斗杆 | / | 无配置 | 0 | 1 | 0 | 标配=100，选配=60，无配置=0；未披露/需确认不参与均值并降低覆盖率
卡特 303.5CR | 工装底盘 | 可伸长斗杆 | / | 无配置 | 0 | 1 | 0 | 标配=100，选配=60，无配置=0；未披露/需确认不参与均值并降低覆盖率
迪尔 35P | 工装底盘 | 可伸长斗杆 | / | 无配置 | 0 | 1 | 0 | 标配=100，选配=60，无配置=0；未披露/需确认不参与均值并降低覆盖率
山猫 E35 | 工装底盘 | 可伸长斗杆 | 选配可伸长斗杆 | 选配 | 60 | 1 | 60 | 标配=100，选配=60，无配置=0；未披露/需确认不参与均值并降低覆盖率
久保田 U35 | 工装底盘 | 可伸长斗杆 | / | 无配置 | 0 | 1 | 0 | 标配=100，选配=60，无配置=0；未披露/需确认不参与均值并降低覆盖率
久保田 KX033 | 工装底盘 | 可伸长斗杆 | 选配可伸长斗杆 | 选配 | 60 | 1 | 60 | 标配=100，选配=60，无配置=0；未披露/需确认不参与均值并降低覆盖率
沃尔沃 EC37 | 工装底盘 | 可伸长斗杆 | / | 无配置 | 0 | 1 | 0 | 标配=100，选配=60，无配置=0；未披露/需确认不参与均值并降低覆盖率
现代 HX35AZ | 工装底盘 | 可伸长斗杆 | / | 无配置 | 0 | 1 | 0 | 标配=100，选配=60，无配置=0；未披露/需确认不参与均值并降低覆盖率
斗山 DX35Z-7 | 工装底盘 | 可伸长斗杆 | / | 无配置 | 0 | 1 | 0 | 标配=100，选配=60，无配置=0；未披露/需确认不参与均值并降低覆盖率
三一 SY35U | 工装底盘 | 可伸长斗杆 | / | 无配置 | 0 | 1 | 0 | 标配=100，选配=60，无配置=0；未披露/需确认不参与均值并降低覆盖率
XCMG XE35U | 工装底盘 | 推土铲浮动 | / | 无配置 | 0 | 1 | 0 | 标配=100，选配=60，无配置=0；未披露/需确认不参与均值并降低覆盖率
卡特 303.5CR | 工装底盘 | 推土铲浮动 | 标配 | 标配 | 100 | 1 | 100 | 标配=100，选配=60，无配置=0；未披露/需确认不参与均值并降低覆盖率
迪尔 35P | 工装底盘 | 推土铲浮动 | / | 无配置 | 0 | 1 | 0 | 标配=100，选配=60，无配置=0；未披露/需确认不参与均值并降低覆盖率
山猫 E35 | 工装底盘 | 推土铲浮动 | 标配 | 标配 | 100 | 1 | 100 | 标配=100，选配=60，无配置=0；未披露/需确认不参与均值并降低覆盖率
久保田 U35 | 工装底盘 | 推土铲浮动 | 标配 | 标配 | 100 | 1 | 100 | 标配=100，选配=60，无配置=0；未披露/需确认不参与均值并降低覆盖率
久保田 KX033 | 工装底盘 | 推土铲浮动 | 标配 | 标配 | 100 | 1 | 100 | 标配=100，选配=60，无配置=0；未披露/需确认不参与均值并降低覆盖率
沃尔沃 EC37 | 工装底盘 | 推土铲浮动 | 选配 | 选配 | 60 | 1 | 60 | 标配=100，选配=60，无配置=0；未披露/需确认不参与均值并降低覆盖率
现代 HX35AZ | 工装底盘 | 推土铲浮动 | 标配 | 标配 | 100 | 1 | 100 | 标配=100，选配=60，无配置=0；未披露/需确认不参与均值并降低覆盖率
斗山 DX35Z-7 | 工装底盘 | 推土铲浮动 | / | 无配置 | 0 | 1 | 0 | 标配=100，选配=60，无配置=0；未披露/需确认不参与均值并降低覆盖率
三一 SY35U | 工装底盘 | 推土铲浮动 | 标配 | 标配 | 100 | 1 | 100 | 标配=100，选配=60，无配置=0；未披露/需确认不参与均值并降低覆盖率
XCMG XE35U | 工装底盘 | 推土铲偏摆 | / | 无配置 | 0 | 1 | 0 | 标配=100，选配=60，无配置=0；未披露/需确认不参与均值并降低覆盖率
卡特 303.5CR | 工装底盘 | 推土铲偏摆 | 选配 | 选配 | 60 | 1 | 60 | 标配=100，选配=60，无配置=0；未披露/需确认不参与均值并降低覆盖率
迪尔 35P | 工装底盘 | 推土铲偏摆 | 选配 | 选配 | 60 | 1 | 60 | 标配=100，选配=60，无配置=0；未披露/需确认不参与均值并降低覆盖率
山猫 E35 | 工装底盘 | 推土铲偏摆 | 选配 | 选配 | 60 | 1 | 60 | 标配=100，选配=60，无配置=0；未披露/需确认不参与均值并降低覆盖率
久保田 U35 | 工装底盘 | 推土铲偏摆 | 选配 | 选配 | 60 | 1 | 60 | 标配=100，选配=60，无配置=0；未披露/需确认不参与均值并降低覆盖率
久保田 KX033 | 工装底盘 | 推土铲偏摆 | 选配 | 选配 | 60 | 1 | 60 | 标配=100，选配=60，无配置=0；未披露/需确认不参与均值并降低覆盖率
沃尔沃 EC37 | 工装底盘 | 推土铲偏摆 | 选配 | 选配 | 60 | 1 | 60 | 标配=100，选配=60，无配置=0；未披露/需确认不参与均值并降低覆盖率
现代 HX35AZ | 工装底盘 | 推土铲偏摆 | 选配 | 选配 | 60 | 1 | 60 | 标配=100，选配=60，无配置=0；未披露/需确认不参与均值并降低覆盖率
斗山 DX35Z-7 | 工装底盘 | 推土铲偏摆 | / | 无配置 | 0 | 1 | 0 | 标配=100，选配=60，无配置=0；未披露/需确认不参与均值并降低覆盖率
三一 SY35U | 工装底盘 | 推土铲偏摆 | / | 无配置 | 0 | 1 | 0 | 标配=100，选配=60，无配置=0；未披露/需确认不参与均值并降低覆盖率
XCMG XE35U | 工装底盘 | 副配重 | 选配 | 选配 | 60 | 1 | 60 | 标配=100，选配=60，无配置=0；未披露/需确认不参与均值并降低覆盖率
卡特 303.5CR | 工装底盘 | 副配重 | 选配100kg 选配250kg | 选配 | 60 | 1 | 60 | 标配=100，选配=60，无配置=0；未披露/需确认不参与均值并降低覆盖率
迪尔 35P | 工装底盘 | 副配重 | 选配240kg | 选配 | 60 | 1 | 60 | 标配=100，选配=60，无配置=0；未披露/需确认不参与均值并降低覆盖率
山猫 E35 | 工装底盘 | 副配重 | / | 无配置 | 0 | 1 | 0 | 标配=100，选配=60，无配置=0；未披露/需确认不参与均值并降低覆盖率
久保田 U35 | 工装底盘 | 副配重 | / | 无配置 | 0 | 1 | 0 | 标配=100，选配=60，无配置=0；未披露/需确认不参与均值并降低覆盖率
久保田 KX033 | 工装底盘 | 副配重 | / | 无配置 | 0 | 1 | 0 | 标配=100，选配=60，无配置=0；未披露/需确认不参与均值并降低覆盖率
沃尔沃 EC37 | 工装底盘 | 副配重 | 选配170kg | 选配 | 60 | 1 | 60 | 标配=100，选配=60，无配置=0；未披露/需确认不参与均值并降低覆盖率
现代 HX35AZ | 工装底盘 | 副配重 | 标配150kg | 标配 | 100 | 1 | 100 | 标配=100，选配=60，无配置=0；未披露/需确认不参与均值并降低覆盖率
斗山 DX35Z-7 | 工装底盘 | 副配重 | 选配100kg | 选配 | 60 | 1 | 60 | 标配=100，选配=60，无配置=0；未披露/需确认不参与均值并降低覆盖率
三一 SY35U | 工装底盘 | 副配重 | / | 无配置 | 0 | 1 | 0 | 标配=100，选配=60，无配置=0；未披露/需确认不参与均值并降低覆盖率

## Fact_OverallConfigCategory
ProductName | Category | CategoryWeight | CategoryScore | AvailableItemCount | TotalItemCount | DataCoverage | WeightedContribution | CategoryRank
XCMG XE35U | 发动机 | 0.12 | 66.7 | 3 | 3 | 1 | 8 | 3
XCMG XE35U | 液压系统 | 0.24 | 45 | 8 | 8 | 1 | 10.8 | 4
XCMG XE35U | 驾驶环境 | 0.14 | 8.6 | 7 | 7 | 1 | 1.2 | 9
XCMG XE35U | 电器系统 | 0.18 | 52 | 5 | 5 | 1 | 9.36 | 3
XCMG XE35U | 工装底盘 | 0.32 | 12 | 5 | 5 | 1 | 3.84 | 10
三一 SY35U | 发动机 | 0.12 | 33.3 | 3 | 3 | 1 | 4 | 6
三一 SY35U | 液压系统 | 0.24 | 25 | 8 | 8 | 1 | 6 | 8
三一 SY35U | 驾驶环境 | 0.14 | 14.3 | 7 | 7 | 1 | 2 | 6
三一 SY35U | 电器系统 | 0.18 | 40 | 5 | 5 | 1 | 7.2 | 5
三一 SY35U | 工装底盘 | 0.32 | 20 | 5 | 5 | 1 | 6.4 | 9
久保田 KX033 | 发动机 | 0.12 | 33.3 | 3 | 3 | 1 | 4 | 7
久保田 KX033 | 液压系统 | 0.24 | 37.5 | 8 | 8 | 1 | 9 | 5
久保田 KX033 | 驾驶环境 | 0.14 | 14.3 | 7 | 7 | 1 | 2 | 7
久保田 KX033 | 电器系统 | 0.18 | 24 | 5 | 5 | 1 | 4.32 | 9
久保田 KX033 | 工装底盘 | 0.32 | 44 | 5 | 5 | 1 | 14.08 | 4
久保田 U35 | 发动机 | 0.12 | 33.3 | 3 | 3 | 1 | 4 | 8
久保田 U35 | 液压系统 | 0.24 | 37.5 | 8 | 8 | 1 | 9 | 6
久保田 U35 | 驾驶环境 | 0.14 | 14.3 | 7 | 7 | 1 | 2 | 8
久保田 U35 | 电器系统 | 0.18 | 24 | 5 | 5 | 1 | 4.32 | 10
久保田 U35 | 工装底盘 | 0.32 | 32 | 5 | 5 | 1 | 10.24 | 7
卡特 303.5CR | 发动机 | 0.12 | 66.7 | 3 | 3 | 1 | 8 | 4
卡特 303.5CR | 液压系统 | 0.24 | 60 | 8 | 8 | 1 | 14.4 | 1
卡特 303.5CR | 驾驶环境 | 0.14 | 74.3 | 7 | 7 | 1 | 10.4 | 1
卡特 303.5CR | 电器系统 | 0.18 | 56 | 5 | 5 | 1 | 10.08 | 1
卡特 303.5CR | 工装底盘 | 0.32 | 56 | 5 | 5 | 1 | 17.92 | 2
山猫 E35 | 发动机 | 0.12 | 66.7 | 3 | 3 | 1 | 8 | 5
山猫 E35 | 液压系统 | 0.24 | 27.5 | 8 | 8 | 1 | 6.6 | 7
山猫 E35 | 驾驶环境 | 0.14 | 40 | 7 | 7 | 1 | 5.6 | 2
山猫 E35 | 电器系统 | 0.18 | 36 | 5 | 5 | 1 | 6.48 | 6
山猫 E35 | 工装底盘 | 0.32 | 44 | 5 | 5 | 1 | 14.08 | 5
斗山 DX35Z-7 | 发动机 | 0.12 | 33.3 | 3 | 3 | 1 | 4 | 9
斗山 DX35Z-7 | 液压系统 | 0.24 | 25 | 8 | 8 | 1 | 6 | 9
斗山 DX35Z-7 | 驾驶环境 | 0.14 | 33.3 | 6 | 7 | 0.857 | 4.67 | 4
斗山 DX35Z-7 | 电器系统 | 0.18 | 56 | 5 | 5 | 1 | 10.08 | 2
斗山 DX35Z-7 | 工装底盘 | 0.32 | 24 | 5 | 5 | 1 | 7.68 | 8
沃尔沃 EC37 | 发动机 | 0.12 | 86.7 | 3 | 3 | 1 | 10.4 | 2
沃尔沃 EC37 | 液压系统 | 0.24 | 50 | 8 | 8 | 1 | 12 | 3
沃尔沃 EC37 | 驾驶环境 | 0.14 | 37.1 | 7 | 7 | 1 | 5.2 | 3
沃尔沃 EC37 | 电器系统 | 0.18 | 36 | 5 | 5 | 1 | 6.48 | 7
沃尔沃 EC37 | 工装底盘 | 0.32 | 48 | 5 | 5 | 1 | 15.36 | 3
现代 HX35AZ | 发动机 | 0.12 | 33.3 | 3 | 3 | 1 | 4 | 10
现代 HX35AZ | 液压系统 | 0.24 | 52.5 | 8 | 8 | 1 | 12.6 | 2
现代 HX35AZ | 驾驶环境 | 0.14 | 28.6 | 7 | 7 | 1 | 4 | 5
现代 HX35AZ | 电器系统 | 0.18 | 52 | 5 | 5 | 1 | 9.36 | 4
现代 HX35AZ | 工装底盘 | 0.32 | 64 | 5 | 5 | 1 | 20.48 | 1
迪尔 35P | 发动机 | 0.12 | 100 | 3 | 3 | 1 | 12 | 1
迪尔 35P | 液压系统 | 0.24 | 12.5 | 8 | 8 | 1 | 3 | 10
迪尔 35P | 驾驶环境 | 0.14 | 8.6 | 7 | 7 | 1 | 1.2 | 10
迪尔 35P | 电器系统 | 0.18 | 32 | 5 | 5 | 1 | 5.76 | 8
迪尔 35P | 工装底盘 | 0.32 | 36 | 5 | 5 | 1 | 11.52 | 6

## Fact_ProductOverallPerformance
ProductName | ParameterScore | ConfigScore | TotalProductScore | OverallRank | ParameterWeight | ConfigWeight | ParameterCoverage | ConfigCoverage | IsXCMG
沃尔沃 EC37 | 64.9 | 49.4 | 59.5 | 1 | 0.65 | 0.35 | 0.872 | 1 | 0
山猫 E35 | 67.5 | 40.8 | 58.2 | 2 | 0.65 | 0.35 | 0.5 | 1 | 0
卡特 303.5CR | 51.1 | 60.8 | 54.5 | 3 | 0.65 | 0.35 | 0.974 | 1 | 0
现代 HX35AZ | 55.1 | 50.4 | 53.5 | 4 | 0.65 | 0.35 | 0.974 | 1 | 0
斗山 DX35Z-7 | 55.4 | 32.4 | 47.3 | 5 | 0.65 | 0.35 | 0.846 | 0.964 | 0
久保田 KX033 | 51.2 | 33.4 | 45 | 6 | 0.65 | 0.35 | 0.75 | 1 | 0
久保田 U35 | 52.3 | 29.6 | 44.3 | 7 | 0.65 | 0.35 | 0.758 | 1 | 0
迪尔 35P | 48.9 | 33.5 | 43.5 | 8 | 0.65 | 0.35 | 0.718 | 1 | 0
XCMG XE35U | 47.8 | 33.2 | 42.7 | 9 | 0.65 | 0.35 | 0.923 | 1 | 1
三一 SY35U | 51.8 | 25.6 | 42.6 | 10 | 0.65 | 0.35 | 0.846 | 1 | 0

## Overall_Scoring_Method
Module | Rule
参数评分 | 不分工况；每个参数在所有产品间归一化为0-100，越大越好/越小越好按指标属性分别处理。
参数分类 | 运输参数12%、接地参数8%、工作参数18%、动力8%、工作装置8%、液压系统16%、行走10%、回转7%、挖掘力8%、起吊能力5%。
配置评分 | 无配置=0，选配=60，标配=100；未披露/需确认不参与均值并降低覆盖率。
配置分类 | 发动机12%、液压系统24%、驾驶环境14%、电器系统18%、工装底盘32%。
总分 | 产品总体分=参数得分65%+标选配得分35%。
异常口径 | 动臂偏摆按同一版本左/右求和，多版本取最大可用版本，不跨驾驶棚/驾驶室版本相加。
来源 | Source: C:/Users/xcmgusa/Downloads/3-4 1.xlsx 参数表、标选配表。