## 参数
|  | 单位 | XCMG XE35U | 卡特 303.5CR | 迪尔 35P | 山猫 E35 | 久保田 U35 | 久保田 KX033 | 沃尔沃 EC37 | 现代 HX35AZ | 斗山 DX35Z-7 | 三一 SY35U
运输参数 | 操作重量 | kg | 4200 | 3480-4190 | 3520-3953 | 3474-3897 | 3687-4080 | 3365-3964 | 3600-4400 | 3760-4240 | 3782-4000 | 3855/3795
| 整机运输宽度 | mm | 1740 | 1780 | 1740 | 1769 | 1700 | 1550 | 1780 | 1740 | 1700 | 1720
| 整机运输高度 | mm | 2535 | 2480 | 2480 | 2443 | 2470 | 2480 | 2458 | 2505 | 2479 | 2515
| 整机运输长度 | mm | 4960 | 4800 | 4640 | 4826 | 4749 | 4730 | 4596 | 4772 | 4780 | 4910
接地参数 | 轨距 | mm | 1440 | 1480 | 1440 | / | 1400 | 1250 | 1480 | 1440 | 1400 | 1420
| 轴距 | mm | 1721 | / | 1660 | / | 1688 | 1665 | 1654 | 1690 | 1700 | 1670
| 履带长度 | mm | 2200 | 2220 | 2110 | / | / | / | 2116 | 2128 | 2121 | 2155
| 履带宽度 | mm | 300 | 300 | 300 | 300 | 300 | 300 | 300 | 300 | 300 | 300
工作参数 | 最大挖掘高度 | mm | 5000 | 4920 | 4870 | / | 4844 | 4980 | 4684 | 4820 | 5095 | 4855
| 最大卸载高度 | mm | 3600 | 3490 | 3460 | 3484 | 3370 | 3530 | 3468 | 3415 | 3580 | 3460
| 最大挖掘深度 | mm | 3060 | 2810 | 3060 | 3077 | 2970 | 3210 | 3133 | 2980 | 3275 | 3105
| 最大挖掘半径 | mm | 5300 | 5270 | 5210 | / | 5272 | 5230 | 5123 | 5290 | 5355 | /
| 最大地面挖掘半径 | mm | 5200 | 5130 | / | 5190 | 5165 | 5120 | 4961 | 5170 | 5235 | 5465
| 尾部回转半径 | mm | 870 | 890/960/1005 （副配重） | 870/980 （副配重） | / | 901 | 1250 | 1270/1350 （副配重） | 900/985 （副配重） | 875/940 （副配重） | 860
动力 | 发动机总功率 | kW | 18.2 | 18.4 | / | 18.5 | 18.5 | 18.5 | 18.5 | 18.5 | 18.4 | 18.2
| 发动机净功率 | kW | / | 17.6 | 16.5 | / | 17.8 | 17.3 | / | 17.8 | 18 | 17.4
工作装置 | 标配斗杆 | mm | 1350 | 1260 | 1315 | / | / | / | 1400 | 1300 | 1330 | 1400
| 标配动臂 | mm | 2560 | 2400 | 2465 | / | / | / | / | 2400 | 2535 | 2540
| 选配斗杆 | mm | / | 1560 | 1715 | 可伸缩 | / | 可伸缩 | 1700 | 1600 | 1500 | /
液压系统 | 液压系统 | 类别 | 负载敏感 | 负载敏感 | 三泵 | / | 三泵 | 三泵 | 负载敏感+ 闭式主阀 | 三泵 | / | 负载敏感
| 系统流量 | L/min | 99 | 100 | 2x38.4+22.8 | / | 2x39.6+20.9 | 2x39.6+20.10 | 110 | 2x37.4+23.1 | 2x37 | 88
| 工作压力 | MPa | 27 | 24.5 | / | / | / | / | 26 | 26 | 24.5 | 24.5
| 行走压力 | MPa | 23 | 24.5 | / | / | / | / | / | 23 | / | 24.5
| 回转压力 | MPa | 20 | 18.1 | / | / | / | / | / | 21 | 21.6 | 20.6
| AUX1流量 | L/min | 50 | 70 | 61.2 | 63.9 | 60 | 60 | 65 | 60.5 | / | 70
| AUX1压力 | Mpa | 18 | 24.5 | / | 20.6 | / | / | 22 | 26 | / | 20
| AUX2流量 | L/min | 50 | 25 | / | / | / | / | 40 | 60.5 | / | /
| AUX2压力 | Mpa | 25 | 24.5 | / | / | / | / | 26 | 26 | / | /
行走 | 行走速度（低速/高速） | km/h | 2.2/3.6 | 2.6/4.5 | 2.8/4.3 | 2.6/4.7 | 3/4.6 | 3/4.6 | 2.6/4.6 | 2.6/4.4 | 2.5/4.3 | 2.4/4.4
| 最大牵引力 | kN | 31.6 | 31 | / | / | 27 | 27.1 | 33.6 | 29.8 | 43.8 | 36.8
| 接地比压 | kPa | 35.3 | 29.6-35.7 | 32-35.2 | 32 | 33.7-37.2 | 30.1-35.6 | 33.3/34.3 | 34-38.3 | 35.3 | 32
| 爬坡能力 | ° | 30 | 30 | / | / | / | / | / | 35 | 30 | 30
回转 | 回转速度 | rpm | 9 | 9 | 9 | / | 8.9 | 8.9 | 9 | 9.4 | 8.3 | 9
| 动臂偏摆（左/右） | ° | 75/50 | 75/50 | 驾驶棚72/62 驾驶室62/62 | / | 71/45 | 70/48 | 75/55 | 75/50 | 66.5/53.5 | /
挖掘力 | 铲斗挖掘力 | kN | 28.6 | 33 | 27.1 | 32.4 | 35.2 | 36.2 | 35.5 | 32.2 | 31.8 | 28.4
| 斗杆挖掘力 | kN | 20.3 | 18.9 | 19 | 20.8 | 19.8 | 17.2 | 22.6 | 19.9 | 20.8 | 18.3
起吊能力 | 地面正前方3m远处起吊能力（放下推土铲） | kg | / | 1676 | 1568 | 1505 | / | 952 | 1683 | 1510 | 1700 | /
| 地面正前方3m远处起吊能力（抬起推土铲） | kg | 1145 | 805-1003 (副配重影响) | / | / | / | / | 1043 | / | 860 | 727
| 地面侧方3m远处起吊能力 | kg | 923 | 786-909 (副配重影响) | 684/808 (副配重影响) | 632 | / | 615 | 935 | 780/870 (副配重影响) | 740 | 667

## 标选配
|  | XCMG XE35U | 卡特 303.5CR | 迪尔 35P | 山猫 E35 | 久保田 U35 | 久保田 KX033 | 沃尔沃 EC37 | 现代 HX35AZ | 斗山 DX35Z-7 | 三一 SY35U
发动机 | 自动怠速 | 标配 | 标配 | 标配 | 标配 | 标配 | 标配 | 标配 | 标配 | 标配 | 标配
| 自动停机 | / | 标配 | 标配 | / | / | / | 选配 | / | / | /
| 经济模式 | 标配 | / | 标配 | 标配 | / | / | 标配 | / | / | /
液压系统 | 手柄行走 | / | 标配 | / | / | / | / | / | / | / | /
| 动臂斗杆防爆阀 | 选配 | 选配 | / | / | / | / | 选配 | 选配 | / | /
| AUX1管路 | 标配 | 标配 | 标配 | 标配 | 标配 | 标配 | 标配 | 标配 | 标配 | 标配
| AUX1换向阀 | / | 标配 | / | / | 标配 | 标配 | / | 标配 | / | /
| AUX2管路 | 标配 | 选配 | / | 选配 | / | / | 选配 | 选配 | / | /
| AUX3管路 | / | / | / | / | / | / | 选配 （液压手腕） | / | / | /
| 卸油管路 | / | / | / | / | 标配 | 标配 | 选配 | / | / | /
| 快换管路 | 标配 | 选配 | 无，楔式快换 | 选配 | / | / | 选配 | 标配 | 标配 | 标配
驾驶环境 | 密码启动 | / | 标配 | / | 选配 | / | / | / | 标配 | / | /
| 一键启动 | / | 选配 | / | / | / | / | / | / | / | /
| USB电源 | / | / | / | / | / | / | 标配 | / | 标配 | /
| 蓝牙收音机 | 选配 | 标配 | / | 选配 | / | / | 选配 | / | 标配 | 标配
| 悬浮座椅 | / | 标配 | 选配 | 标配 | 标配 | 标配 | 标配 | 标配 | / | /
| 触屏显示器 | / | 选配8英寸触屏显示器 | / | 选配7英寸触屏显示器 | / | / | / | / | 触屏显示器 | /
| 手机托 | / | 标配 | / | / | / | / | / | / | / | /
电器系统 | 报警灯 | 标配 | / | / | / | 选配 | 选配 | 选配 | 选配 | 选配 | 标配
| 行走报警 | 标配 | 选配 | 标配 | / | 选配 | 选配 | 选配 | 标配 | 选配 | 标配
| 后视摄像头 | / | 选配，搭配选配仪表 | / | 选配 | / | / | / | / | 选配 | /
| 远程信息处理系统 | 选配 | 标配 | 选配 | 选配 | / | / | 选配 | 标配 | 标配 | /
| 坡度系统 | / | 驾驶室版选配 2D/3D | / | 选配2D | / | / | / | / | / | /
工装底盘 | 长斗杆 | / | 选配1560mm | 选配1715mm | / | / | / | 选配1715mm | 选配1600mm | 选配1500mm | /
| 可伸长斗杆 | / | / | / | 选配可伸长斗杆 | / | 选配可伸长斗杆 | / | / | / | /
| 推土铲浮动 | / | 标配 | / | 标配 | 标配 | 标配 | 选配 | 标配 | / | 标配
| 推土铲偏摆 | / | 选配 | 选配 | 选配 | 选配 | 选配 | 选配 | 选配 | / | /
| 副配重 | 选配 | 选配100kg 选配250kg | 选配240kg | / | / | / | 选配170kg | 标配150kg | 选配100kg | /