## 参数
|  | 单位 | XCMG XE490U | 卡特 352 | 迪尔 510P | 小松 PC490LC-11 | 神钢 SK520LC-11 | 沃尔沃 EC500 | 现代 HX520AL | 斗山 DX490LC-7 | 三一 SY500H
运输参数 | 操作重量 | kg | 51090 | 50200-53200 | 50750 | 47930-49995 | 54900 | 49000-52300 | 53950 | 53092-55192 | 54700
| 整机运输宽度 | mm | 3592 | 3540-3790 | 3290-3790 | 3640 | 3650 | 3290-3790 | 3280-3840 | 3370-3870 | 3640
| 整机运输高度 | mm | 4400 | 3710 | 3480 | 3635 | 3670 | 3890 | 3790 | 3580 | 3874
| 整机运输长度 | mm | 12029 | 11890 | 12010 | 11930 | 12160 | 12220 | 12260 | 12230 | 12194
接地参数 | 轨距 | mm | 2740 | 2390-2890 | 2390-2890 | 2740 | 2750 | 2390-2890 | 2380-2940 | 2470-2970 | 2740
| 轴距 | mm | 4407 | 4340 | 4470 | 4350 | 4400 | 4380 | 4470 | 4475 | 4412
| 履带长度 | mm | 5470 | 5350 | 5470 | 5385 | 5460 | 5380 | 5416 | 5455 | 5459
| 履带宽度 | mm | 800 | 900 | 900 | 900 | 900 | 900 | 900 | 900 | 900
工作参数 | 最大挖掘高度 | mm | 10688 | 10970 | 11060 | 10980 | 10980 | 11065 | 11180 | 11050 | 11112
| 最大卸载高度 | mm | 7415 | 7580 | 7650 | 7630 | 7620 | 7525 | 7780 | 7865 | 7843
| 最大挖掘深度 | mm | 7974 | 7510 | 7770 | 7755 | 7770 | 7830 | 7610 | 7790 | 8225
| 最大挖掘半径 | mm | 11930 | / | 12060 | 12030 | 12070 | 12145 | 12040 | 12125 | /
| 最大地面挖掘半径 | mm | 11508 | 11710 | 11840 | 11810 | 11850 | 11925 | 11810 | 11865 | 12537
| 尾部回转半径 | mm | 3853 | 3760 | 3670 | 3645 | 3880 | 3880 | / | 3800 | 3850
动力 | 发动机总功率 | kW | 321 | 317 | / | 270 | / | 312 | 298 | 294 | 298
| 发动机净功率 | kW | / | 316 | 274 | 268 | 345 | 311 | 295 | 289 | /
工作装置 | 标配斗杆 | mm | 3350 | 3350 | 3400 | 3380 | 3450 | 3350 | 3380 | 3350 | 3900
| 标配动臂 | mm | 6900 | 6900 | 7000 | 7060 | 7000 | 7000 | 7060 | 7100 | 7000
| 选配斗杆 | mm | / | 2500/2900/ 3900/4300 | 3900 | 4000/4800 | 4040/4900 | 2550/3000/ 3900/4300 | 2550/2900/4000/6000 | 3980 | /
| 选配动臂 | mm | / | 6550/7400 | / | / | / | 6500/7400 | 6150/9000 | / | /
液压系统 | 液压系统 | 类别 | 正流量 | 全电控 | / | 闭式负载敏感 | / | 全电控 | 正流量 | 闭式负载敏感 | 正流量
| 系统流量 | L/min | 360x2 | 389x2 | 400x2 | 390x2 | 370x2 | 376x2 | 394x2 | 390x2 | 720
| 工作压力 | MPa | 34.3 | 35 | 31.9 | 37.3 | 34.3 | 32.4 | 32.4 | 32.4 | 34.3
| 行走压力 | MPa | 34.3 | 35 | 35.3 | 37.3 | 34.3 | 32.4 | 35.3 | 34.3 | 34.3
| 回转压力 | MPa | 31 | 26 | 28.4 | 27.9 | 26 | 25.8 | 28.4 | 29.4 | 27.5
| 增压压力 | MPa | 37 | 38 | 35.3 | - | 37.8 | 35.3 | 35.3 | 34.3 | 37.3
行走 | 行走速度（低速/高速） | km/h | 3.2/5.4 | /4.8 | 3.9/5.5 | 3/5.5 | 3.2/5.4 | 3.1/5.1 | 3.3/5.3 | 3.1/5.5 | 3.4/5.2
| 最大牵引力 | kN | 338 | 335 | 329 | 329 | 410 | 333 | 389 | 448 | 339
| 接地比压 | kPa | 64 | 62.4-64.2 | 60.7-71.9 | 56.5-72.9 | 62.7 | 60.5-88.9 | 68.9 | 60-62 | 59
回转 | 回转速度 | rpm | 9.2 | 8.44 | 9.5 | 9.1 | 7.5 | 9.3 | 9 | 9.2 | 8
| 回转力矩 | kN | 166 | 187 | 148 | 131 | 188.4 | 166 | / | 197 | /
挖掘力 | 铲斗挖掘力 | kN | 276 | 268 | 301 | 275 | 321 | 285 | 268.5 | 293 | 275
| 斗杆挖掘力 | kN | 215 | 199 | 226 | 214 | 242 | 219 | 216.1 | 224 | 207
起吊能力 | 地面正前方6m远处起吊能力 | kg | 18028 | 21400 | 20280 | 19390 | 21110 | 18420 | 17660 | 19990 | 19201
| 地面侧方6m远处起吊能力 | kg | 11958 | 14600 | 13430 | 13410 | 14510 | 13060 | 15570 | 13770 | 15015

## 标选配
|  | XCMG XE490U | 卡特 352 | 迪尔 510P | 小松 PC490LC-11 | 神钢 SK520LC-11 | 沃尔沃 EC500 | 现代 HX520AL | 斗山 DX490LC-7 | 三一 SY500H
发动机 | 自动怠速 | 标配 | / | 标配 | 标配 | 标配 | 标配 | 标配 | 标配 | 标配
| 自动停机 | / | / | 标配 | 标配 | 标配 | 选配 | 标配 | 标配 | /
| 机油采样口 | / | / | / | / | / | 选配 | / | / | /
| 燃油泵 | 标配 | / | / | / | / | 选配 | 选配 | 选配 | /
| 冷启动 | / | 标配-18℃ 选配-32℃， 缸体加热器 | 选配缸体加热器 | / | / | / | / | 选配缸体加热器 | /
| 电风扇 | / | / | 标配 | / | / | 标配 | / | / | /
| 风扇反向 | / | 标配 | 标配 | / | 标配 | 选配 | / | / | /
| 功率模式 | 标配 | Power/Smart/Eco | x3 | / | H/S/Eco | / | 标配3种 | P+/P/S/E | /
液压系统 | 液压油自动预热 | / | 标配 | 标配 | / | 标配 | / | / | / | /
| 液压油采样口 | / | 标配 | / | / | / | / | / | / | /
| 自动双速 | / | / | / | / | / | / | / | / | /
| 手柄行走 | / | / | / | / | / | / | / | / | /
| 单脚踏行驶 | / | / | / | 选配 | 标配 | 选配 | 选配 | 选配 | /
| 蠕行模式 | / | / | / | / | / | / | / | / | /
| 动臂斗杆防爆阀 | 选配 | 选配 | / | / | 选配 | 标配 | 选配 | 选配 | /
| 动臂斗杆缓冲阀 | / | / | 标配 | / | / | / | / | / | /
| 动臂浮动 | / | / | / | / | / | 选配 | 选配 | 选配 | /
| 动作优先 | / | / | / | / | / | 标配 | / | / | /
| 精准回转 | / | 选配 | / | / | / | / | / | / | /
| AUX1管路 | 标配 | 选配 | 选配 | 选配 | 标配 | / | 标配 | 标配 | 标配
| 破碎锤自动停止 | / | 标配 | / | / | / | / | / | / | /
| AUX2管路 | / | 选配 | / | / | 选配 | / | 选配 | 选配 | 标配
| 卸油管路 | / | / | / | / | / | 选配 | / | / | /
| 快换管路 | 标配 | 选配 | / | / | / | / | 标配 | / | 标配
驾驶环境 | 一键启动 | / | 标配 | / | / | / | 标配 | / | / | /
| USB电源 | 标配 | / | / | 标配 | / | / | / | / | 标配
| 无线充电 | / | / | / | / | / | 标配 | / | / | /
| 蓝牙收音机 | 选配 | 标配 | / | / | 标配 | 标配 | / | 标配 | 标配
| 后视镜加热 | / | / | / | / | / | 选配 | / | / | /
| 手机托 | / | / | / | / | / | / | / | / | /
| 遮阳 | 标配 | 选配 | / | 选配 | / | 选配 | 标配 | 标配 | /
| 遮雨棚 | 标配 | 选配 | / | 选配 | / | / | / | 选配 | /
电器系统 | 工作灯延迟关闭 | / | 标配 | / | / | / | / | / | / | /
| 报警灯 | 标配 | / | / | / | / | 选配 | 选配 | 选配 | /
| 行走报警 | 标配 | / | 标配 | / | 标配 | 选配 | 标配 | 标配 | 标配
| 回转报警 | / | / | / | / | 标配 | / | / | 标配 | /
| 360°/270°视摄像头 | / | 选配360° | 标配270° | 选配360° | 标配270° | 选配360° | 选配360° | 选配360° | /
| 远程信息处理系统 | 选配 | Product Link/ Vision Link | JDLink | Komtrax | KOMEXS | / | Hi-Mate | Doosan Fleet Management | /
| 智能称重 | / | 标配 | / | / | / | 选配 | / | / | /
| 辅助动作 | / | 标配 | 选配 | 标配 | / | 选配 | / | / | /
| 电子栅栏 | / | 标配 | / | / | / | 选配 | / | / | /
| 远程操控 | / | / | / | / | / | / | / | / | /
| 障碍物检测 | / | / | / | / | / | 选配 | 选配 | / | /
| 坡度系统 | / | 标配2D 选配3D/激光捕捉 | 选配2D/3D | 标配2D | / | 选配2D/3D及激光捕捉 | 选配2D | / | /
工装底盘 | 加强动臂 m | / | 选配6.55 | / | / | / | 选配6.5 | 选配6.15 | / | /
| 长动臂 m | / | 选配7.4 | / | / | / | 选配7.4 | / | / | /
| 超长动臂 m | / | / | / | / | / | / | 选配9 | / | /
| 加强短斗杆 m | / | 选配2.5 | / | / | / | 选配2.55 | 选配2.55 | / | /
| 长斗杆 m | / | 选配3.9/4.3 | 选配3.9 | 选配4/4.8 | 选配4.04/4.9 | 选配3.9/4.3 | 选配4 | 选配3.98 | 选配标配3.9
| 超长斗杆 m | / | / | / | / | / | / | 6 | / | /
| 单/双筋履带 mm | 选配600双筋 | 选配600双筋 | 选配750单筋 | 选配800单筋 | 选配900单筋 | 选配600双筋 | 双筋600 | 双筋600 | /
| 可拆卸配重 kg | / | 选配 9000 | 标配 | 选配 9573 | 选配 9800 | 选配 10250 | / | 标配11100 | 标配9700
| 可伸缩底盘 | / | 标配 | 标配 | / | / | 标配 | 标配 | 标配 | /
| 铲斗 m³ | 2.41 | 1.87-3.6 | 1.47-2.82 | 1.12-3.17 | 1.9 | 1.54-3.82 | 2.6 | 2.14 | /
| 自动润滑 | 标配 | / | / | / | / | 选配 | / | / | /