## 参数
|  | 单位 | XCMG XE45U | 卡特 304 | 山猫 E40 | 久保田 KX040 | 洋马 SV40 | 现代 HX40A | 斗山 DX42Z-7
运输参数 | 操作重量 | kg | 4800 | 3925-4475 | 4164 | 4165-4725 | 4175-4445 | 4390 | 4310-4590
| 整机运输宽度 | mm | 1850 | 1700 | 1850 | 1700 1800 (6向铲) | 1740 | 1740 | 1750
| 整机运输高度 | mm | 2535 | 2540 |  | 2490 | 2540 | 2525 | 2506
| 整机运输长度 | mm | 5250 | 4950 | 4884 | 5085 | 4810 | 5425 | 4967
接地参数 | 轨距 | mm | 1500 | 1350 |  | 1350 | 1390 | 1390 | 1390
| 轴距 | mm | 1800 |  |  | 1710 |  | 1720 | 1720
| 履带长度 | mm | 2249 | 2210 |  | 2215 | 2230 | 2185 | 2185
| 履带宽度 | mm | 350 | 350 |  | 350 | 350 | 350 | 350
工作参数 | 最大挖掘高度 | mm | 5479 | 5040 |  | 5335 | 5350 | 5360 | 5440
| 最大卸载高度 | mm | 4052 | 3645 | 3729 | 3900 | 3641 | 3945 | 3880
| 最大挖掘深度 | mm | 3342 | 3210 | 3312 | 3410 | 3610 | 3420 | 3490
| 最大挖掘半径 | mm | 5715 | 5330 |  | 5535 |  | 5525 | 5570
| 最大地面挖掘半径 | mm |  | 5200 | 5465 | 5400 | 5500 | 5390 | 5440
| 尾部回转半径 | mm | 1215/1320 (Counterweight) | 1205/1300 (Counterweight) |  | 1300 | 990 | 1300 | 1300
动力 | 发动机总功率 | kW |  | 36.1 |  | 30.1 | 29.1 | 29.1 | 36.4
| 发动机净功率 | kW | 29.7 | 33.6 | 30.2 | 29 |  | 28.1 | 35.1
工作装置 | 标配斗杆 | mm |  | 1395 |  |  |  | 1600
| 标配动臂 | mm |  | 2500 |  |  |  | 2600
| 选配斗杆 | mm |  | 1695
液压系统 | 液压系统 | 类别 | Load Sensing | Load Sensing |  | Load Sensing | Triple Pump | Load Sensing
| 系统流量 | L/min | 132 | 96 |  | 110 | 42.5x2+37 | 99 | 99
| 工作压力 | MPa | 24 | 24.5 |  |  | 24.5 | 26 | 24.5
| 行走压力 | MPa | 24 | 24.5 |  |  | 24.5 | 23 | 24.5
| 回转压力 | MPa | 20.6 | 18 |  |  | 21.6 | 21 | 21.6
| AUX1流量 | L/min | 90 | 65 | 63.9 | 65 | 72.2 | 80
| AUX1压力 | Mpa |  | 24.5 |  |  | 24.5 | 25.4
| AUX2流量 | L/min |  | 28 |  | 37 | 38.8 | 40
| AUX2压力 | Mpa |  | 24.5 |  |  | 24.5 | 25.4
行走 | 行走速度（低速/高速） | km/h | 2.6/5 | 3.5/5.2 | 2.6/5.1 | 2.7/5 | 2.4/4.6 | 3.3/4.9 | 3.3/5
| 最大牵引力 | kN | 42 | 32.6 |  | 26.1 |  | 29.5 | 46.8
| 接地比压 | kPa | 34 | 28.7-33.8 |  | 31.1-35.1 | 31-33 | 33.2 | 32.4-34.5
| 爬坡能力 | ° | 30 | 30 |  |  |  | 35
回转 | 回转速度 | rpm | 9 | 9 |  | 9.2 | 10 | 9.9 | 9.8
| 动臂偏摆（左/右） | ° | 70/53 | 78/50 | 75/55 | 70/55 | 43/65
挖掘力 | 铲斗挖掘力 | kN | 38.2 | 38.2 | 32.4 | 41.8 | 32.7 | 44 | 29.4
| 斗杆挖掘力 | kN | 22 | 21 | 18.1 | 18.3 | 19.1 | 20 | 19
起吊能力 | 地面正前方3m远处起吊能力（放下推土铲） | kg |  | 2006 | 1787 |  | 1540 | 1860 | 1850
| 地面正前方3m远处起吊能力（抬起推土铲） | kg | 1442 | 1349 |  |  | 790 |  | 1100
| 地面侧方3m远处起吊能力 | kg | 1236 | 1204 | 992 |  | 770 | 1060 | 1200

## 标选配
|  | XCMG XE45U | 卡特 304 | 山猫 E40 | 久保田 KX040 | 洋马 SV40 | 现代 HX40A | 斗山 DX42Z-7
发动机 | 自动怠速 | 标配 | 标配 | 标配 | 标配 | 标配 | 标配 | 标配
| 自动停机 | / | 标配 | / | 标配 | / | / | 标配
| 冷启动 | / | / | / | 选配缸体加热器 | / | / | /
| 经济模式 | / | / | 标配 | / | 标配 | / | /
液压系统 | 手柄行走 | / | 标配 | / | / | / | / | /
| 动臂斗杆防爆阀 | / | 选配 | / | / | / | 选配 | /
| AUX1管路 | 标配 | 标配 | 标配 | 标配 | 标配 | 标配 | 标配
| AUX1换向阀 | / | 选配 | 选配 | / | / | 标配 | /
| AUX2管路 | 标配 | / | 选配 | 选配 | 选配 | 选配 | 选配
| 卸油管路 | / | / | / | 标配 | / | / | /
| 快换管路 | 标配 | 选配 | 选配 | / | 标配 | 标配 | /
驾驶环境 | 密码启动 | / | 标配 | 标配 | 标配 | / | / | /
| 一键启动 | / | 选配 | / | / | / | / | /
| USB电源 | / | 标配 | / | 标配 | / | / | /
| 蓝牙收音机 | 标配 | 标配 | 选配 | 标配 | / | / | 标配
| 气悬浮座椅 | / | / | / | 选配 | / | / | 选配
| 手机托 | / | 标配 | / | 标配 | / | / | /
电器系统 | 工作灯延迟关闭 | / | / | / | 标配 | / | / | /
| 报警灯 | 标配 | / | / | / | / | 选配 | 选配
| 行走报警 | 标配 | 标配 | / | / | 标配 | 标配 | 标配
| 后视摄像头 | 选配 | / | 选配 | 选配 | / | 选配 | /
| 远程信息处理系统 | 选配 | 选配 Product Link | Machine IQ | KubotaNOW | 标配 | HiMATE | /
| 坡度系统 | / | 选配2D/3D | 选配2D | / | / | / | /
工装底盘 | 长斗杆 | 标配 | 选配 | 标配 | 标配 | 标配 | / | 标配
| 推土铲浮动 | 标配 | 标配 | 标配 | 标配 | 标配 | 标配 | /
| 推土铲偏摆 | 标配 | 选配 | 选配 | 选配 | 选配 | 选配 | /
| 六向推土铲 | / | / | / | 选配 | 选配 | / | /
| 副配重 | 选配 | 225 | / | / | 选配 | 标配 | /