## 参数
|  | 单位 | XCMG XE55U | 卡特 305CR | 迪尔 50P | 山猫 E55 | 久保田 U55 | 久保田 KX057 | 沃尔沃 ECR50 | 现代 HX55ACR | 斗山 DX55R-7 | 三一 SY55U
运输参数 | 操作重量 | kg | 5600/5700 | 4996-5754 | 4790-5557 | 5151/5386 | 5555-5995 | 5600-6050 | 4940-5697 | 5650 | 5740 | 5300
| 整机运输宽度 | mm | 1960 | 1980 | 2000 | 1960 | 1960 | 1960 | 2000 | 2000 | 1980 | 1960
| 整机运输高度 | mm | 2555 | 2550 | 2530 | 2545 | 2550 | 2550 | 2540 | 2555 | 2575 | 2630
| 整机运输长度 | mm | 5340 | 5305 | 5470 | 5368 | 5435 | 5520 | 5198 | 5510 | 5445 | 5390
接地参数 | 轨距 | mm | 1560 | 1580 | 1600 | 1560 | 1560 | 1560 | 1600 | 1600 | 1580 | 1560
| 轴距 | mm | 1990 | / | 2000 | / | 1990 | 1990 | 2000 | 2000 | 1990 | 1990
| 履带长度 | mm | 2490 | 2580 | 2500 | / | 2500 | 2500 | 2521 | 2515 | 2497 | 2510
| 履带宽度 | mm | 400 | 400 | 400 | 400 | 400 | 400 | 400 | 400 | 400 | 400
工作参数 | 最大挖掘高度 | mm | 5650 | 5215 | 5750 | / | 5635 | 5785 | 5369 | 5740 | 5585 | 5450
| 最大卸载高度 | mm | 4010 | 3700 | 4070 | 3975 | 4000 | 4155 | 3787 | 4035 | 3835 | 3805
| 最大挖掘深度 | mm | 3640 | 3420 | 3530 | 3478 | 3630 | 3875 | 3716 | 3750 | 3630 | 3420
| 最大挖掘半径 | mm | 6110 | 5755 | 5960 | / | 6105 | 6260 | 5879 | 6230 | 6080 | /
| 最大地面挖掘半径 | mm | 5960 | 5590 | / | 5889 | 5965 | 6125 | 5748 | 6100 | 5950 | 5880
| 尾部回转半径 | mm | 1040 | 1095/1200 （副配重） | 1000/1100 （副配重） | / | 1065 | 1270 | 951/1032 （副配重） | 1175 | 1050 | 980
动力 | 发动机总功率 | kW | 30.7 | 36.1 | / | 36.5 | 35.5 | 35.5 | 31.2 | 35.5 | 36.4 | 29.1
| 发动机净功率 | kW | / | 33.6 | 26.8 | / | 34.6 | 34.6 | / | 33.6 | 35.1 | 27.7
工作装置 | 标配斗杆 | mm | 1570 | 1351 | 1380 | / | / | / | 1400 | 1650 | 1600 | 1500
| 标配动臂 | mm | 2850 | 2716 | / | / | / | / | 2750 | 2800 | 2700 | 2700
| 选配斗杆 | mm | 1900 | 1601 | 1690 | / | / | / | 1800 | 1400 | 1900 | /
液压系统 | 液压系统 | 类别 | 负载敏感 | 负载敏感 | Closed 负载敏感 | / | 三泵 | 三泵 | 闭式 负载敏感 | 负载敏感 | 负载敏感 | 负载敏感
| 系统流量 | L/min | 158.4 | 133 | 120 | / | 2x56.1+37 | 2x56.1+38 | 120 | 138 | 139 | 110
| 工作压力 | MPa | 32 | 26.5 | / | / | / | / | 26 | 25.4 | 30.1 | 24.5
| 行走压力 | MPa | 28.4 | 26.5 | / | / | / | / | / | 28.5 | / | 24.5
| 回转压力 | MPa | 23 | 20 | / | / | / | / | / | 35 | 21.6 | 19.1
| AUX1流量 | L/min | 110 | 80 | 87.4 | 75.7 | 75 | 76 | 75 | / | / | 70
| AUX1压力 | Mpa | 21 | 26.5 | / | 21 | / | / | 22 | / | / | 25
| AUX2流量 | L/min | 75 | 28 | / | / | 37 | 38 | 40 | / | / | 45
| AUX2压力 | Mpa | 17 | 26.5 | / | / | / | / | 22 | / | / | 25
行走 | 行走速度（低速/高速） | km/h | 2.8/4.6 | 2.8/5 | 2.5/4.2 | 2.8/4.5 | 2.8/4.8 | 2.8/4.9 | 2.7/4.4 | 2.6/4.7 | 2.6/4.4 | 2.7/4
| 最大牵引力 | kN | 52.8 | 50.5 | / | / | 45.1 | 64.4 | 38.3 | 55.5 | 44.9 | 40.7
| 接地比压 | kPa | 32 | 27.3-32.2 | 26.9-29.5 | 29 | 31.7-33.1 | 31.7-33.8 | 28.4 | 32.1 | 32.4 | 31.6
| 爬坡能力 | ° | 35 | 30 | / | / | / | / | 20 | 35 | 35 | 30
回转 | 回转速度 | rpm | 9.5 | 9 | 9 | / | 9.2 | 9.2 | 8.5 | 10.1 | 9.8 | 10
| 动臂偏摆（左/右） | ° | 70/53 | 72/50 | 80/60 | 70/50 | 70/53 | 70/55 | 75/55 | / | 60/53 | /
挖掘力 | 铲斗挖掘力 | kN | 44.5 | 49.2 | 36.8 | 42.3 | 45.2 | 45.2 | 36.2 | 37 | 43.4 | 34.9
| 斗杆挖掘力 | kN | 24.3 | 28.6 | 24 | 31.1 | 26.1 | 24.3 | 25.9 | 23 | 27.4 | 22.6
起吊能力 | 地面正前方3m远处起吊能力（放下推土铲） | kg | / | 2587 | 2511 | 3060 | / | / | 2383 | 2400 | 2780 | 2165
| 地面正前方3m远处起吊能力（抬起推土铲） | kg | 1760 | 1953 | / | / | / | / | 1626 | / | 1610 | 1360
| 地面侧方3m远处起吊能力 | kg | 1030 | 1579 | 1150 | 1057 | / | / | 1092 | 1400 | 1430 | 1075

## 标选配
|  | XCMG XE55U | 卡特 305CR | 迪尔 50P | 山猫 E55 | 久保田 U55 | 久保田 KX057 | 沃尔沃 ECR50 | 现代 HX55ACR | 斗山 DX55R-7 | 三一 SY55U
发动机 | 自动怠速 | 标配 | 标配 | 标配 | 标配 | 标配 | 标配 | 标配 | 标配 | 标配 | 标配
| 自动停机 | / | / | 标配 | / | / | / | 选配 | / | / | /
| 经济模式 | / | / | 标配 | 标配 | / | / | 标配 | / | / | /
液压系统 | 手柄行走 | / | 标配 | / | / | / | / | / | / | / | /
| 动臂斗杆防爆阀 | 标配 | 标配 | / | / | / | / | 选配 | 选配 | / | /
| AUX1管路 | 标配 | 标配 | 标配 | 标配 | 标配 | 标配 | 标配 | 标配 | 标配 | 标配
| AUX1换向阀 | / | / | / | / | 标配 | 标配 | / | 标配 | / | /
| AUX2管路 | 标配 | 标配 | 标配 | 选配 | / | / | 选配 | 选配 | / | /
| 卸油管路 | / | / | / | / | 标配 | 标配 | 选配 | / | / | /
| 快换管路 | 标配 | 标配 | 无，楔式快换 | 选配 | / | / | 选配 | 标配 | 标配 | 标配
驾驶环境 | 密码启动 | / | 标配 | / | 选配 | / | / | / | 标配 | / | /
| 一键启动 |  | 标配 |  | / | / | / | / | / | / | /
| USB电源 | 标配 | 标配 | / | / | / | / | 标配 | / | 标配 | /
| 蓝牙收音机 | 标配 | 标配 | / | 选配 | / | / | 选配 | / | 标配 | 标配
| 气悬浮座椅 |  |  |  | 标配 | 标配 | 标配 | 标配 | 标配 | / | /
| 手机托 | / | 标配 | / | / | / | / | / | / | / | /
电器系统 | 工作灯延迟关闭 | / | / | / | / | 选配 | 选配 | 选配 | 选配 | 选配 | 标配
| 报警灯 | 标配 | / | /
| 行走报警 | 标配 | 标配 | 标配 | / | 选配 | 选配 | 选配 | 标配 | 选配 | 标配
| 后视摄像头 | / | 标配 | / | 选配 | / | / | / | / | 选配 | /
| 远程信息处理系统 | 标配 | 标配 | 标配 | 选配 | / | / | 选配 | 标配 | 标配 | /
| 坡度系统 | / | 驾驶室版标配 2D/3D | / | 选配2D | / | / | / | / | / | /
工装底盘 | 长斗杆 | 标配1600mm 标配1900mm | 标配1601mm | 标配1690mm | / | / | / | 选配1715mm | 选配1600mm | 选配1500mm | /
| 推土铲浮动 | / | 标配 | / | 标配 | 标配 | 标配 | 选配 | 标配 | / | 标配
| 推土铲偏摆 | 标配 | 标配 | 标配 | 选配 | 选配 | 选配 | 选配 | 选配 | / | /
| 副配重 | 标配 | 242kg | 200kg | / | / | / | 选配170kg | 标配150kg | 选配100kg | /