## 参数
|  | 单位 | XCMG XE75U | 卡特 307.5 | 迪尔 75P | 小松 PC78US | 神钢 SK75SR | 三一 SY75C
运输参数 | 操作重量 | kg | 7680 | 7505-8120 | 8418 | 7910-8250 | 8090-8490 | 7280
| 整机运输宽度 | mm | 2255 | 2250 | 2200 | 2320 | 2300 | 2220
| 整机运输高度 | mm | 2680 | 2730 | 2730 | 2940 | 2570 | 2720
| 整机运输长度 | mm | 6150 | 6100 | 6320 | 6295 | 6360 | 6125
接地参数 | 轨距 | mm | 1800 | 1750 | 1750 | 1870 | 1850 | 1770
| 轴距 | mm | 2250 |  | 2300 | 2235 | 2210 | 2195
| 履带长度 | mm | 2880 | 2760 | 2900 | 2890 | 2830 | 2820
| 履带宽度 | mm | 450 | 450 | 450 | 450 | 450 | 450
工作参数 | 最大挖掘高度 | mm | 7085 | 7765 | 7580 | 7650 | 7750 | 7390
| 最大卸载高度 | mm | 5160 | 5717 | 5480 | 5550 | 5670 | 5490
| 最大挖掘深度 | mm | 4020 | 4642 | 4650 | 4660 | 4580 | 4450
| 最大挖掘半径 | mm | 6260 | 6805 | 6870 | 6920 | 6880 | /
| 最大地面挖掘半径 | mm | 6065 | 6670 | / | 6780 | 6760 | 6505
| 尾部回转半径 | mm | 1800 | 1800/1930 | 1390 | 1390 | 1380 | 1800
动力 | 发动机总功率 | kW | 45 | 43.2 |  | 50.7 | 53.7 | 42.4
| 发动机净功率 | kW | / | 40.9 | 50.4 | 50.6 | 52.3 | 40.5
工作装置 | 标配斗杆 | mm | 1620 | 1665 | 2120 | 2250 | 2130 | 2050
| 标配动臂 | mm | 3720 | 3700 | 3670 | 3710 | 3820 | 3720
| 选配斗杆 | mm | / | 2200 | / | / | / | /
液压系统 | 液压系统 | 类别 |  | 负载敏感 | Triple Pump | Closed Load Sensing |  | Load Sensing
| 系统流量 | L/min | 156 | 167 | 2x72+56 | 168 | 2x72.5 | 149
| 工作压力 | MPa | 26.3 | 28.5 | 28 | 29.4 | 29.4 | 26.3
| 行走压力 | MPa | 26.3 | 28.5 | 31.6 | 29.9 | 29.4 | 26.3
| 回转压力 | MPa | 20.6 | 25 | 26.1 | 21.9 | 24.5
| AUX1流量 | L/min | 140 | 131 | / | 138 | 145 | 120
| AUX1压力 | Mpa | 10.7-31 | 28.5 | / | 26.5 | 32.9 | 25
| AUX2流量 | L/min | 33 | 33 | / | / | 48 | /
| AUX2压力 | Mpa | 10.7-31 | 28.5 | / | / | 21.6 | /
行走 | 行走速度（低速/高速） | km/h | 2.7/4.3 | 3.1/5.0 | 3.1/5.0 | 2.7/5 | 2.7/5 | 2.3/4.2
| 最大牵引力 | kN | 64 | 62.4 | 71 | 68.1 | 77 | 56.8
| 接地比压 | kPa | 34 | 34.8-37.7 | 37 | 35.8 | / | 33
| 爬坡能力 | ° | 30 | / | / | / | / | 35
回转 | 回转速度 | rpm | 11 | 10 | 10.1 | 10 | 11.5 | 11.5
| 回转力矩 | kN | / |  | 16.6 |  | 17
挖掘力 | 铲斗挖掘力 | kN | 57 | 54.6 | 59 | 61.3 | 70.9 | 53
| 斗杆挖掘力 | kN | 38 | 37.8 | 35.3 | 34.5 | 35.2 | 35
起吊能力 | 地面正前方3m远处起吊能力（放下推土铲） | kg | 3513 | 3645 | 3631 | 3610 | 3620 | 3085
| 地面正前方3m远处起吊能力（抬起推土铲） | kg | / | 3135 | / | 3150 | / | 2540
| 地面侧方3m远处起吊能力 | kg | 3071 | 2760 | 2532 | 2550 | 2550 | 2315

## 标选配
|  | XCMG XE75U | 卡特 307.5 | 迪尔 75P | 小松 PC78US | 神钢 SK75SR | 三一 SY75C
发动机 | 自动怠速 | / | 标配 | 标配 | 标配 | 标配 | 标配
| 自动停机 | / | 标配 | / | 标配 | 标配 | /
| 燃油泵 | / | 选配 | / | / | / | /
| 经济模式 | 标配 | / | 标配 | / | 标配 | 标配
液压系统 | 手柄行走 | / | 标配 | / | / | / | /
| 动臂斗杆防爆阀 | / | 选配 | / | / | 选配 | /
| AUX1管路 | 标配 | 标配 | 标配 | 标配 | 选配 | 标配
| AUX2管路 | 标配 | 选配 | / | / | 选配 | /
| 卸油管路 | / | / | / | / | / | /
| 快换管路 | 标配 | / | / | / | / | 标配
驾驶环境 | 密码启动 | / | 选配 | / | / | / | /
| 一键启动 | / | / | / | / | / | 标配
| USB电源 | / | 标配 | 标配 | 标配 | 标配 | /
| 蓝牙收音机 | 标配 | 标配 | 标配 | 标配 | 标配 | 标配
| 手机托 | / | 标配 | 标配 | / | / | 标配
电气系统 | 报警灯 | 标配 | 选配 | / | / | 标配 | 标配
| 行走报警 | 标配 | 标配 | / | 标配 | 标配 | 标配
| 270°摄像头 | / | / | 标配 | / | 标配 | /
| 远程信息处理系统 | / | 标配 | 标配 | 标配 | 标配 | /
| 辅助动作 | / | 回转助手 铲斗助手 | / | / | / | /
| 电子围栏 | / | 选配 | / | / | / | /
| 坡度系统 | / | 选配 | / | / | / | /
工装底盘 | 偏置动臂 Offset Boom | / | / | / | / | 选配 | /
| 长斗杆 | / | 选配2200mm | 标配 | 标配 | 标配 | 标配2050mm
| 推土铲偏摆 | / | / | 选配 | / | /
| 推土铲浮动 | / | 标配 | 选配 | / | 选配 | /
| 600mm履带 | / | 选配 | 选配 | 选配 | 标配 | /
| 副配重 | / | 250kg | / | / | / | /