## 参数
|  | 单位 | XCMG XE135U | 卡特 313 | 迪尔 130P | 小松 PC130LC-11 | 神钢 SK130LC-11 | 沃尔沃 EC140E | 现代 HX140AL | 斗山 DX140LC-7K | 三一 SY135C
运输参数 | 操作重量 | kg | 15000 （包括推土铲） | 14400 （包括推土铲） | 13624 （包括推土铲） | 12800 | 14900 | 15330 （包括推土铲） | 15230 （包括推土铲） | 15464 （包括推土铲） | 14870
| 整机运输宽度 | mm | 2590 | 2590 | 2590 | 2590 | 2590 | 2590 | 2590 | 2590 | 2590
| 整机运输高度 | mm | 3035 | 2810 | 2870 | 2875 | 2910 | 2830 | 2860 | 3180 | 2972
| 整机运输长度 | mm | 7780 | 7780 | 7700 | 7620 | 7770 | 7720 | 7830 | 7680 | 8103
接地参数 | 轨距 | mm | 1990 | 1990 | 1990 | 1990 | 1990 | 1990 | 1990 | 1990 | 1990
| 轴距 | mm | 2910 | 3040 | 2880 | 2880 | 3040 | 3040 | 3000 | 3034 | 2921
| 履带长度 | mm | 3630 | 3750 | 3580 | 3610 | 3750 | 3760 | 3696 | 3754 | 3658
| 履带宽度 | mm | 600 | 600 | 600 | 600 | 600 | 600 | 600 | 600 | 600
工作参数 | 最大挖掘高度 | mm | 8630 | 8710 | 8600 | 8650 | 8450 | 8360 | 8530 | 8745 | 8687
| 最大卸载高度 | mm | 6160 | 6300 | 6190 | 6210 | 6080 | 5950 | 6080 | 6440 | 6274
| 最大挖掘深度 | mm | 5535 | 5840 | 5540 | 5520 | 5520 | 5560 | 5515 | 6135 | 5461
| 最大挖掘半径 | mm | 8295 | / | 8320 | 8290 | 8340 | 8360 | 8320 | 8665 | 8331
| 最大地面挖掘半径 | mm | 8120 | 8470 | 8200 | 8170 | 8170 | 8220 | 8170 | 8530 | /
| 尾部回转半径 | mm | 2370 | 2190 | 2190 | 2140 | 2190 | 2200 | 2345 | 2246 | 2286
动力 | 发动机总功率 | kW | 90 | 82 | / | 72.6 | 78.5 | 90 | 100 | 86 | 78.3
| 发动机净功率 | kW | / | 80.9 | 73 | 72.5 | 71.3 | 89 | 98 | 80 | 73.8
工作装置 | 标配斗杆 | mm | 2520 | / | / | 2500 | 2380 | 2500 | 2500 | 3000 | 2500
| 标配动臂 | mm | 4600 | 4650 | / | 4600 | 4680 | 4600 | 4600 | 4600 | 4600
| 选配斗杆 | mm | / | 2800 兼容拇指钳 3000 | 2520/3010 | / | 2840 | 2100/3000 | 2100/3000 | / | /
| 选配动臂 | mm | / | / | / | / | / | / | / | / | /
液压系统 | 液压系统 | 类别 | / | 全电控 | / | 负载敏感 | / | / | / | / | /
| 系统流量 | L/min | 2x120 | 247 | 2x105 | 242 | 2x130 | 2x124 | 2x123.5 | 2x114 | 2x125
| 工作压力 | MPa | 35 | 35 | 34.3 | 34.8 | 34.3 | 32.4 | 34.3 | 32.4 | 34.3
| 行走压力 | MPa | 35 | 35 | 34.3 | 34.8 | 34.3 | 34.3 | 34.3 | 34.3 | 34.3
| 回转压力 | MPa | 25.5 | 26 | 32.3 | 29.2 | 28 | 24.5 | 27.5 | 27 | 31
| 增压压力 | MPa | 38 | / | 36.3 | / | / | 34.3 | 37.3 | 34.3 | /
行走 | 行走速度（低速/高速） | km/h | 2.9/4.7 | /5.4 | 3.3/5.5 | 2.9/5.5 | 3.4/5.6 | 3.1/5.5 | 3.2/5.5 | 2.9/4.7 | 3/5.3
| 最大牵引力 | kN | 121 | 117 | 110 | 123 | 141 | 119 | 124 | 149 | 113
| 接地比压 | kPa | 42.8 | 35.8 | 35 | 33.3 | / | 38.2 | 38.3 | 37.9 | 39.3
回转 | 回转速度 | rpm | 11.6 | 11.5 | 13.3 | 11 | 11 | 12.5 | 11.4 | 10.1 | 12
| 回转力矩 | kN | 38 | 35 | 34 | 29.3 | 40.4 | 38.8 | / | 47.9 | /
挖掘力 | 铲斗挖掘力 | kN | 107 | 98.7 | 96 | 93.4 | 110.4 | 96.6 | 112 | 108.8 | 93
| 斗杆挖掘力 | kN | 80 | 62.3 | 67 | 67.5 | 97.3 | 67.4 | 71 | 58.8 | 66
起吊能力 | 地面正前方4.5m远处起吊能力 | kg | 4140 | 5450 | 4770 | 4460 | 5720 | 5420 | 5940 | 5360 | 4900
| 地面侧方4.5m远处起吊能力 | kg | 2160 | 3350 | 3160 | 3000 | 3480 | 3320 | 3770 | 3360 | 2939

## 标选配
|  | XCMG XE135U | 卡特 313 | 迪尔 130P | 小松 PC130LC-11 | 神钢 SK130LC-11 | 沃尔沃 EC140E | 现代 HX140AL | 斗山 DX140LC-7K | 三一 SY135C
发动机 | 自动怠速 | 标配 | 标配 | 标配 | 标配 | 标配 | 标配 | 标配 | 标配 | 标配
| 自动停机 | / | 标配 | 标配 | 标配 | 标配 | 选配 | 标配 | 标配 | /
| 机油采样口 | / | 标配 | 标配 | / | / | / | / | / | /
| 冷启动 | / | 标配-18℃ 选配-25℃ | / | / | / | 选配 | / | / | /
| 燃油泵 | 选配 | / | / | / | / | 选配 | 选配 | 选配 | /
| 功率模式 | 标配 | Power/Smart/Eco | / | P/E | H/S/Eco | 标配 | 标配 | 标配 | /
液压系统 | 液压油自动预热 | / | 标配 | / | / | / | / | / | / | /
| 液压油采样口 | / | 标配 | / | / | / | / | / | / | /
| 自动双速 | / | 标配 | / | / | 标配 | 标配 | / | 标配 | /
| 单脚踏行驶 | / | / | 选配 | / | 标配 | 标配 | 选配 | 标配 | /
| 手柄行走 | / | 选配 | / | / | / | / | / | / | /
| 动臂斗杆防爆阀 | 选配 | 选配 | / | 标配 | 选配 | 标配 | / | 选配 | /
| 动臂斗杆缓冲阀 | / | 标配 | 标配 | / | / | / | / | / | /
| 动臂浮动 | / | / | / | / | / | 标配 | / | 标配 | /
| 动作优先 | / | / | / | / | / | 标配 | / | / | /
| 精准回转 | / | 标配 | / | / | / | / | 选配 | / | /
| AUX1管路 | 标配 | 选配 | 选配 | 选配 | 选配 | 选配 | 选配 | 标配 | 标配
| 破碎锤自动停止 | / | 标配 | / | / | / | / | / | / | /
| AUX2管路 | 标配 | 选配 | / | / | 选配 | 选配 | 选配 | 选配 | /
| 卸油管路 | / | / | / | / | / | 选配 | / | / | /
| 快换管路 | 标配 | 选配 | 选配 | / | / | 选配 | 标配 | / | 标配
驾驶环境 | 一键启动 | / | 标配 | / | / | / | / | / | / | 标配
| 密码防盗 | / | / | / | / | / | 选配 | / | / | /
| USB电源 | 标配 | / | 标配 | / | 标配 | / | / | / | /
| 蓝牙收音机 | 标配 | 标配 | / | / | 标配 | 标配 | / | 标配 | 标配
| 手机托 | / | / | / | / | 标配 | / | / | / | 标配
| 遮阳 | 标配 | 标配 | / | 选配 | / | 标配 | 标配 | 标配 | /
| 遮雨棚 | / | 选配 | / | / | 选配 | 选配 | / | 选配 | /
电器系统 | 工作灯延迟关闭 | / | 标配 | / | / | / | / | / | / | /
| 报警灯 | 标配 | / | / | / | / | 选配 | / | 标配 | 标配
| 回转报警 | / | 选配 | / | / | 标配 | / | / | 标配 | /
| 过载报警 | / | / | / | / | / | 选配 | 选配 | 选配 | /
| 360°/270°视摄像头 | / | 选配 | 选配 | 选配 | 标配 | / | / | 选配 | /
| 远程信息处理系统 | / | VisionLink | Jdlink | 标配 | / | 标配 | 标配 | 标配 | /
| 智能称重 | / | 标配 | / | / | / | / | / | / | /
| 辅助动作 | / | 标配 动臂/铲斗/回转/平地/起吊助手 | / | / | / | / | / | / | /
| 电子栅栏 | / | 标配 | / | / | / | / | / | / | /
| 远程操控 | / | 选配 | / | / | / | / | / | / | /
| 障碍物检测 | / | 选配 | / | / | / | / | / | / | /
| 坡度系统 | / | 标配2D 选配3D | / | / | / | / | / | / | /
工装底盘 | 二节臂 | / | / | / | / | / | 选配 | 选配 | / | /
| 长斗杆 | / | 2.8兼容拇指钳/3 | 选配3.01 | / | 选配2.84 | 选配3 | 选配3 | 标配3 | /