## 参数
|  | 单位 | XCMG XE155UCR | 卡特 315 | 迪尔 135P | 小松 PC138USLC-11 | 神钢 SK140SRLC-7 | 沃尔沃 ECR145 | 现代 HX145LCR | 斗山 DX140LCR-7 | 三一 SY155U
运输参数 | 操作重量 | kg | 16800 | 16000 | 15100 | 15732 | 14900 | 16320 | 16240 | 16455 | 16000
| 整机运输宽度 | mm | 2590 | 2590 | 2590 | 2590 | 2590 | 2590 | 2590 | 2590 | 2600
| 整机运输高度 | mm | 2924 | 3190 | 2780 | 3210 | 3130 | 3250 | 3260 | 3135 | 2820
| 整机运输长度 | mm | 7940 | 7440 | 7390 | 7285 | 7530 | 7416 | 6885 | 7313 | 7430
接地参数 | 轨距 | mm | 1990 | 1990 | 1990 | 1990 | 1990 | 1990 | 1990 | 1990 | 1990
| 轴距 | mm | 2997 | 3040 | 2880 | 3140 | 3040 | 3040 | 3090 | 3034 | 2930
| 履带长度 | mm | 3733 | 3750 | 3580 | 3870 | 3750 | 3770 | 3836 | 3754 | 3665
| 履带宽度 | mm | 600 | 600 | 600 | 600 | 600 | 600 | 600 | 600 | 600
工作参数 | 最大挖掘高度 | mm | 8640 | 9690 | 9690 | 9700 | 9550 | 9860 | 9750 | 9470 | 9218
| 最大卸载高度 | mm | 6185 | 7220 | 7220 | 7350 | 7110 | 7310 | 7255 | 7080 | 6756
| 最大挖掘深度 | mm | 5535 | 5990 | 5980 | 5900 | 5980 | 6030 | 5940 | 5985 | 5468
| 最大挖掘半径 | mm | 8295 | / | 8860 | 8720 | 8810 | 8850 | 8765 | 8665 | /
| 最大地面挖掘半径 | mm | 8155 | 8690 | 8720 | 8600 | 8660 | 8720 | 8630 | 8530 | 8338
| 尾部回转半径 | mm | 1530 | 1570 | 1490 | 1545 | 1490 | 1565 | 1530 | 1524 | 1500
动力 | 发动机总功率 | kW | 90 | 82 | / | 72.6 | 86 | 90 | 100 | 86 | 78.5
| 发动机净功率 | kW | / | 80.9 | 75 | 72.5 | 78.6 | 89 | 98 | 75 | 77.5
工作装置 | 标配斗杆 | mm | 2520 | 3000 | 3010 | / | 2840 | 3000 | 3000 | 3000 | 2500
| 标配动臂 | mm | 4600 | 4650 | / | 4600 | 4680 | 4600 | 4600 | 4600 | 4600
| 选配斗杆 | mm | 3010 | 2800 2200/2500 | / | 2500/3000 | 2380/2500 | 2100/2500 | 2100/2500 | / | /
| 选配动臂 | mm | / | 4270 偏摆动臂 2400+2440 二节臂 | / | / | 偏摆动臂 | 4720 二节臂 | / | / | /
液压系统 | 液压系统 | 类别 | 正流量 | 全电控 | / | 负载敏感 | / | 全电控 | / | / | 正流量
| 系统流量 | L/min | 2x120+53 | 276 | 2x105 | 242 | 2x142 | 2x130 | 2x127 | 2x114 | 220
| 工作压力 | MPa | 34.3 | 35 | 34.3 | 34.8 | 34.3 | 32.4 | 34.3 | 32.4 | 34.3
| 行走压力 | MPa | 34.3 | 35 | 34.8 | 34.8 | 34.3 | 34.3 | 34.3 | 34.3 | 34.3
| 回转压力 | MPa | 25 | 26 | 32.3 | 29.2 | 28 | 26.5 | 27.5 | 27 | 25
| 增压压力 | MPa | 37.3 | / | 36.3 | / | / | 34.3 | 37.3 | 34.3 | /
| AUX1流量 | L/min | / | / | / | 242 | 142 | / | 260 | / | 110
| AUX1压力 | Mpa | / | / | / | 24.5 | 24.5 | / | 35 | / | 34.3
| AUX2流量 | L/min | / | / | / | / | 65.8 | / | 39.9 | / | 70
| AUX2压力 | Mpa | / | / | / | / | 20.5 | / | 16 | / | 24.5
行走 | 行走速度（低速/高速） | km/h | 2.9/4.7 | /5.6 | 3.4/5.5 | 2.9/5.1 | 3.4/5.6 | 3.2/5.5 | 3.3/5.6 | 2.9/4.7 | 3.1/5.3
| 最大牵引力 | kN | 134 | 129 | 110 | 123 | 141 | 130 | 124 | 149 | 114
| 接地比压 | kPa | 42.2 | 39.8 | 39 | 37.9 | 37 | 40.2 | 39.8 | 41.4 | 41
| 爬坡能力 | ° | 35 | 35 | 35 | 35 | 35 | 35 | 35 | 35 | 35
回转 | 回转速度 | rpm | 11.3 | 12 | 13.3 | 11 | 11 | 12.7 | 11.4 | 10.1 | 12.5
| 回转力矩 | kN | 34 | 35 | 34 | 29.3 | 40.4 | 41.9 | / | 47.9 | /
挖掘力 | 铲斗挖掘力 | kN | 107 | 98.7 | 104 | 88.3 | 110.4 | 96.6 | 112 | 109 | 103
| 斗杆挖掘力 | kN | 73.4 | 59.3 | 61 | 55.9 | 58 | 59.8 | 63 | 58.8 | 67
起吊能力 | 地面正前方4.5m远处起吊能力 | kg | 6080 | 5700 | 6000 | 5940 | 5520 | 6600 | 5740 | 5200 | /
| 地面侧方4.5m远处起吊能力 | kg | 3420 | 3450 | 3200 | 3500 | 3040 | 3750 | 3370 | 3380 | /

## 标选配
|  | XCMG XE155UCR | 卡特 315 | 迪尔 135P | 小松 PC138USLC-11 | 神钢 SK140SRLC-7 | 沃尔沃 ECR145 | 现代 HX145LCR | 斗山 DX140LCR-7 | 三一 SY155U
发动机 | 自动怠速 | 标配 | 标配 | 标配 | 标配 | 标配 | 标配 | 标配 | 标配 | 标配
| 自动停机 | / | 标配 | 标配 | 标配 | 标配 | 选配 | 标配 | 标配 | /
| 机油采样口 | / | / | / | / | / | 选配 | / | / | /
| 冷启动 | / | -25℃ | / | / | / | 选配缸体加热 | / | / | /
| 电风扇 | / | / | / | / | / | 标配 | / | / | /
| 风扇反向 | / | / | / | / | / | 标配 | / | / | /
| 功率模式 | 三种 | 强力/智能/经济 | 三种 | 强力/经济/起吊/破碎 | H/S/ECO | / | 三种 | P+/P/S/E | ECO
液压系统 | 液压油自动预热 | / | 标配 | / | / | / | / | / | / | /
| 液压油采样口 | / | 标配 | / | / | / | / | / | / | /
| 自动双速 | / | 标配 | 标配 | 标配 | 标配 | 标配 | / | / | /
| 单脚踏行驶 | / | / | 选配 | / | 标配 | 选配 | 选配 | 选配 | /
| 蠕行模式 | / | / | / | / | / | 选配 | / | / | /
| 动臂斗杆防爆阀 | 选配 | 选配 | / | / | 选配 | 选配 | 选配 | 选配 | /
| 动臂斗杆缓冲阀 | / | 标配 | 标配 | / | / | 标配 | / | / | /
| 动臂浮动 | / | / | / | / | / | 选配 | / | / | /
| 动作优先 | / | / | / | / | / | 标配 | / | / | /
| 斗杆快收阀 | / | / | / | 标配 | / | / | / | / | /
| 精准回转 | / | 标配 | / | / | / | / | 选配 | 选配 | /
| AUX1管路 | 标配 | 选配 | 标配 | 标配 | 选配 | 选配 | 标配 | 标配 | 标配
| 破碎锤自动停止 | / | 标配 | / | / | / | / | / | / | /
| AUX2管路 | 标配 | 选配 | / | / | 选配 | 选配 | 选配 | 选配 | 标配
| 快换管路 | 标配 | 选配 | / | / | / | / | 标配 | / | 标配
驾驶环境 | 一键启动 | / | 标配 | / | / | / | 标配 | / | / | /
| 密码防盗 | / | / | / | / | / | 标配 | / | / | /
| USB电源 | / | / | / | / | 标配 | / | / | / | /
| 无线充电 | / | / | / | / | / | 选配 | / | / | /
| 蓝牙收音机 | 标配 | 标配 | / | / | 标配 | 选配 | / | 标配 | 标配
| 后视镜加热 | / | / | / | / | / | 选配 | / | / | /
| 手机托 | / | / | / | / | 标配 | / | / | / | 标配
| 遮阳 | 标配 | 标配前窗天窗 选配后窗 | / | 选配 | / | 选配 | 标配 | / | 标配
| 遮雨棚 | 标配 | 选配 | / | / | 选配 | 选配 | / | 选配 | /
电器系统 | 工作灯延迟关闭 | / | 标配 | / | / | / | / | / | / | /
| 报警灯 | 标配 | 选配 | / | / | 标配 | 选配 | 选配 | 标配 | 标配
| 行走报警 | 标配 | / | 标配 | 标配 | 标配 | 选配 | 标配 | 标配 | 标配
| 回转报警 | / | 选配 | / | / | 标配 | / | / | 标配 | /
| 360°/270°视摄像头 | / | 选配360° | 选配270° |  | 标配270° | 选配360° | 选配360° | 选配360°
| 远程信息处理系统 | 选配 | 标配 | 标配 | 标配 | 标配 | / | 标配 | 标配 | /
| 智能称重 | / | 标配 | / | / | / | 选配 | / | / | /
| 辅助动作 | / | 标配：平地 动臂 铲斗 Swing 起吊 | / | / | / | 选配 | / | / | /
| 电子栅栏 | / | 标配 | / | / | / | 选配 | / | / | /
| 远程操控 | / | 选配 | / | / | / | / | / | / | /
| 障碍物检测 | / | 选配 | / | / | / | 选配 | 选配 | / | /
| 坡度系统 | / | 标配2D 选配3D及激光捕捉 | / | / | / | 选配2D/3D | 标配2D | / | /
工装底盘 | 偏置动臂 offset boom | / | 4.27m偏摆动臂 | / | / | / | / | / | / | /
| 二节臂 | / | 2.4+2.44m二节臂 | / | / | / | 4.72m二节臂 | / | / | /
| 长斗杆 | 选配3.01m | 2.8/3m | 3.01m | 3m | 2.84m | 3m | 3m | 3m | /
| 履带橡胶垫 | 选配 | 500 | 500 | 500 | / | 500/600 | / | 500 | /
| 配重 | 3000 | 3830 | 3650 | 3460 | 3150 | 标配3200 选配3500 | 3300 | 3200 | /
| 铲斗 | GP：0.32-0.7 HD：0.52-0.7 | GP：0.2-0.76 HD：0.31-0.53 清理斗：0.57/0.74 | HD：0.36-0.76 | 0.26-0.76 | GP/HD：0.23-0.67 | GP：0.25-0.77 | 0.61 | 0.51 | /