## 参数
|  | 单位 | XCMG XE80U | 卡特 308CR | 迪尔 85P | 山猫 E88 | 久保田 KX080 | 沃尔沃 ECR88D | 现代 HX85A | 斗山 DX89R-7 | 三一 SY80U
运输参数 | 操作重量 | kg | 9250/9500 | 8440-9355 | 8726-9260 | 8891 | 8400-8900 | 8600-10000 | 8630 | 9537 | 8800
| 整机运输宽度 | mm | 2300 | 2300 | 2200 | 2200 | 2200 | 2300 | 2300 | 2250 | 2200
| 整机运输高度 | mm | 2730 | 2660 | 2520 | 2540 | 2540 | 2715 | 2560 | 2657 | 2550
| 整机运输长度 | mm | 6585 | 6574 | 6790 | 6341 | 6450 | 6370 | 6585 | 6430 | 7010
接地参数 | 轨距 | mm | 1850 | 1850 | 1750 | / | 1750 | 1850 | 1850 | 1800 | 1750
| 轴距 | mm | 2272 | / | 2300 | / | 2300 | 2200 | 2300 | 2315 | 2315
| 履带长度 | mm | 2900 | 2880 | 2900 | / | 2900 | 2830 | 2885 | 2952 | 2915
| 履带宽度 | mm | 450 | 450 | 450 | 450 | 450 | 450 | 450 | 450 | 450
工作参数 | 最大挖掘高度 | mm | 6850 | 6736 | 7190 | / | 7300 | 6790 | 6980 | 6690 | 7315
| 最大卸载高度 | mm | 4988 | 4760 | 5120 | 5029 | 5250 | 4960 | 4950 | 4705 | 5430
| 最大挖掘深度 | mm | 3993 | 4108 | 4530 | 4622 | 4600 | 4130 | 4290 | 4110 | 4534
| 最大挖掘半径 | mm | 7145 | 7141 | 7560 | 7176 | 7330 | 6970 | 7090 | 7015 | /
| 最大地面挖掘半径 | mm | / | 6949 |  | / | 7170 | 6800 | 6940 | 6850 | 7115
| 尾部回转半径 | mm | 1450/1545 （副配重） | 1450/1585/1626 （副配重） | 1590 | / | 1460 | 1290 | 1600 | 1465 | 1480
动力 | 发动机总功率 | kW | 54.6 | 55.4 |  | / | 49.7 | 42.4 | 49.9 | 48.5 | 53.7
| 发动机净功率 | kW | / | 51.8 | 50.4 | 48.7 | 46.5 | 41 | 48.5 | 47.1 | 49.5
工作装置 | 标配斗杆 | mm | 1823 | 1820 | 2120 | / | / | 1700 | 1750 | 1700 | 2051
| 标配动臂 | mm | 3400 | 3400 | 3670 | / | / | 3550 | 3550 | 3380 | 3520
| 选配斗杆 | mm | / | 2358 |  | / | / | / | 2100 | / | /
液压系统 | 液压系统 | 类别 | 负载敏感 | 负载敏感 | 三泵 | / | 负载敏感 | 三泵 | 负载敏感 | / | 负载敏感
| 系统流量 | L/min | 219 | 167 | 2x72+56 | / | 2x84.6 | 2x68+54 | 144 | 149 | 193
| 工作压力 | MPa | 30 | 28.5 | 28 | / | / | 29.4 | 28 | 29.5 | 26.3
| 行走压力 | MPa | 30 | 28.5 | 31.6 | / | / | 29.4 | 28 | 29.5 | 26.3
| 回转压力 | MPa | 23.5 | 25 | 26.1 | / | / | 24.5 | 25 | 21.6 | /
| AUX1流量 | L/min | / | 131 |  | 95 | 100 | 118 | 100 | / | 100
| AUX1压力 | Mpa | / | 28.5 |  | 21 | / | 21.6 | 18 | / | 25
| AUX2流量 | L/min | / | 33 |  | / | 55.8 | 68 | 57 | / | 70
| AUX2压力 | Mpa | / | 28.5 |  | / | / | 29.4 | 28 | / | 25
行走 | 行走速度（低速/高速） | km/h | 2.7/4.9 | 3.1/5.1 | 3.1/5 | 2.5/4.2 | 2.7/4.8 | 2.6/5.2 | 2.8/4.6 | 2.7/4.7 | 2.6/4.5
| 最大牵引力 | kN | 64 | 67.5 | 63.9 | / | 67 | 65 | 62.8 | 64.7 | 70
| 接地比压 | kPa | 42.8 | 36.9-40.9 | 30/39 | 39 | 36.5-38.6 | 39.4-41.4 | 37.5 | 41.4 | 37.9
| 爬坡能力 | ° | 35 | 30 |  | / | / | 35 | 35 | 35 | 35
回转 | 回转速度 | rpm | 12 | 10.6 | 10.1 | / | 9.8 | 8.3 | 9 | 9.5 | 11
| 动臂偏摆（左/右） | ° | 62/50 | 60/50 | 65/55 | / | 67/60 | 70/60 | / | / | /
挖掘力 | 铲斗挖掘力 | kN | 64 | 62 | 59 | 67.3 | 65.2 | 57.2 | 68.3 | 65.7 | 72.7
| 斗杆挖掘力 | kN | 41 | 42.3 | 35.3 | 38.3 | 38 | 39.8 | 45.9 | 43.7 | 40.5
起吊能力 | 地面正前方4.5m远处起吊能力（放下推土铲） | kg | / | 3533 | 3207 | / | / | / | 2830 | 2890 | /
| 地面正前方4.5m远处起吊能力（抬起推土铲） | kg | 1480 | 1610-1982 （副配重影响） |  | / | / | / | / | 1770 | /
| 地面侧方4.5m远处起吊能力 | kg | 1165 | 1377-1709 （副配重影响） | 1430 | / | / | / | 1710 | 1520 | /

## 标选配
|  | XCMG XE80U | 卡特 308CR | 迪尔 85P | 山猫 E88 | 久保田 KX080 | 沃尔沃 ECR88D | 现代 HX85A | 斗山 DX89R-7 | 三一 SY80U
发动机 | 自动怠速 | 标配 | 标配 | 标配 | 标配 | 标配 | 标配 | 标配 | 标配 | 标配
| 自动停机 | / | 标配 | / | / | 标配 | 选配 | / | 标配 | /
| 燃油泵 | 选配 | / | / | / | / | 选配 | / | / | /
| 经济模式 | / | / | 标配 | / | / | 标配 | / | / | 标配
液压系统 | 手柄行走 | / | 标配 | / | / | / | / | / | / | /
| 动臂斗杆防爆阀 | 选配 | 选配 | / | / | / | 选配 | 选配 | 选配 | /
| AUX1管路 | 标配 | 标配 | 标配 | 标配 | 标配 | 标配 | 标配 | 标配 | 标配
| AUX1换向阀 | / | / | / | 选配 | / | / | / | / | /
| AUX2管路 | 标配 | 选配 | / | 选配 | 标配 | 选配 | 标配 | 标配 | 标配
| AUX3管路 | / | 选配 | / | / | / | / | / | / | /
| 卸油管路 | / | / | / | / | 标配 | / | / | / | /
| 快换管路 | 标配 | / | / | 选配 | 无，楔式快换 | / | 标配 | 标配 | 标配
驾驶环境 | 密码启动 | / | 标配 | / | 标配 | 标配 | 选配 | 选配 | / | /
| 一键启动 | / | 选配 | / | / | / | / | / | / | /
| USB电源 | 标配 | / | 标配 | / | 标配 | / | / | / | /
| 蓝牙收音机 | 标配 | 标配 | 标配 | 选配 | / | / | / | 标配 | 标配
| 手机托 | / | 标配 | 标配 | / | 标配 | / | / | / | 标配
电器系统 | 工作灯延迟关闭 | / | / | / | / | 标配 | / | / | / | /
| 报警灯 | 标配 | 选配 | / | / | 选配 | 选配 | 选配 | 选配 | /
| 行走报警 | 标配 | 选配 | 标配 | / | 选配 | 标配 | 标配 | 标配 | 标配
| 270°视摄像头 | / | / | 标配 | / | / | / | / | / | /
| 远程信息处理系统 | 选配 | 标配 | 标配 | 标配 | 标配 | / | 标配 | 标配 | /
| 辅助动作 | / | 选配 回转 铲斗助手 | / | / | / | / | / | / | /
| 电子栅栏 | / | 选配 | / | / | / | / | / | / | /
| 坡度系统 | / | 选配2D/3D+ 激光捕捉 | / | 选配2D | / | / | / | / | /
工装底盘 | 二节臂 | / | / | / | / | / | / | 选配3920mm | / | /
| 长斗杆 | / | 选配2360mm | 标配 | 标配 | / | 选配2100mm | 选配2100mm | 选配2250mm | 标配2051mm
| 推土铲浮动 | 标配 | 标配 | 选配 | 标配 | 标配 | 选配 | 标配 | / | /
| 推土铲偏摆 | / | 选配 | 选配 | 选配 | 选配 | / | 选配 | / | /
| 橡胶垫 | 选配 | 选配 | 选配 | / | / | 选配 | 选配 | 选配 | /
| 600mm履带 | / | 选配 | 选配 |  | 选配 | 选配 | 选配 | 选配
| 副配重 | 选配250kg | 选配 250/500kg | 选配 | / | / | / | / | / | /